## taskList
有效序号 | 操作名称 | 操作的步骤数 | 操作零件名称 | 零件规格 | 零件数量 | 问题 | 选项 | 答案 | 说明文字 | 说明图片 | 说明视频 | 工具名称-工具规格 | 工具数量 | 操作描述 | 操作重点及要点(注意事项) | 配置图 | UI显示步骤数(程序专用)
1 | 关闭启动开关 | 1 | [11 empty] | 操作启动开关使电源模式至OFF状态。 |  | 1 | 1
2 | 检查保险丝EF03：拔下保险丝EF03 | 1 | [12 empty] | 若测得电阻大于标准电阻则保险丝熔断或接触不良。 | 2 | 2
3 | 检查保险丝EF03保险丝是否熔断 | 1 |  |  |  | 险丝EF03电阻标准值是多少？ | 1Ω/大于1Ω/小于1Ω | 3 |  |  |  | 万用表 | 1 | 拔下保险丝EF03检查保险丝是否熔断。 | 若测得电阻大于标准电阻则保险丝熔断或接触不良。 | 3 | 3
4 | 拔下整车控制器保险丝EF05、IF12、EF27 | 1 | [13 empty] | 4 | 4
5 | 检查保险丝EF05保险丝是否熔断 | 1 |  |  |  | 保险丝EF05电阻标准值是多少？ | 1Ω/小于0.5Ω/大于1Ω | 2 |  |  |  | 万用表 | 1 | 拔下保险丝EF05检查保险丝是否熔断。 | 若测得电阻大于标准电阻则保险丝熔断或接触不良。 | 5 | 5
6 | 检查保险丝EF27保险丝是否熔断 | 1 |  |  |  | 保险丝EF27电阻标准值是多少？ | 1Ω/大于1Ω/小于0.5Ω | 2 |  |  |  | 万用表 | 1 | 拔下保险丝EF27检查保险丝是否熔断。 | 若测得电阻大于标准电阻则保险丝熔断或接触不良。 | 6 | 6
7 | 检查保险丝EF12保险丝是否熔断 | 1 |  |  |  | 保险丝EF12电阻标准值是多少？ | 1Ω/大于1Ω/小于0.5Ω | 3 |  |  |  | 万用表 | 1 | 拔下保险丝EF12检查保险丝是否熔断。 | 测量值不符合标准：检修保险丝线路，更换额定容量保险丝。测量值符合标准：则继续后续步骤。 | 7 | 7
8 | 检查电动水泵继电器 | 1 |  |  |  | 电动水泵继电器保险丝额定容量是多少？ | 10A/8A/5A | 1 |  |  |  | 万用表 | 1 | 拔下电动水泵继电器，用万用表测量 | 故障排除：更换相同规格继电器。故障未排除：则继续后续步骤。 | 8 | 8
9 | 检查整车控制器电源、接地之间的电压：关闭启动开关 | 1 | [11 empty] | 操作启动开关使电源模式至OFF状态。 |  | 9 | 9
10 | 断开整车控制器线束连接器CA55 | 1 | [11 empty] | 断开整车控制器线束连接器CA55。 |  | 10 | 10
11 | 打开启动开关 | 1 | [11 empty] | 操作启动开关使电源模式至ON状态。 |  | 11 | 11
12 | 测量整车控制器CA55的69号端子和79号端子之间的电压 | 1 |  |  |  | 整车控制器CA55的69号端子和79号端子之间电压标准值是多少？ | 11~14V/14~15V/8~10V | 1 |  |  |  | 万用表 | 1 | 用万用表(选择直流电压档20V）测量整车控制器线束连接器CA55的69(红）号端子和79（黑）号端子之间的电压。 |  | 12 | 12
13 | 测量整车控制器CA55的71号端子和80号端子之间的电压 | 1 |  |  |  | 整车控制器CA55的71号端子和80号端子之间的电压标准值是多少？ | 11~14V/14~15V/8~10V | 1 |  |  |  | 万用表 | 1 | 用万用表(选择直流电压档20V）测量整车控制器线束连接器CA55的71（红）号端子和80（黑）号端子之间的电压。 | 测量值不符合标准：修理或更换线束。测量值符合标准：则继续后续步骤。 | 13 | 13
14 | 检查电动水泵电源、接地之间的电压：关闭启动开关 | 1 | [11 empty] | 操作启动开关使电源模式至OFF状态。 |  | 14 | 14
15 | 断开电动水泵线束连接器EPO9 | 1 | [11 empty] | 断开电动水泵线束连接器EPO9。 |  | 15 | 15
16 | 打开启动开关 | 1 | [11 empty] | 操作启动开关使电源模式至ON状态。 |  | 16 | 16
17 | 测量电动水泵EPO9的1号端子与3号端子之间的电压 | 1 |  |  |  | 电动水泵EPO9的1号端子与3号端子之间的电压标准值是多少？ | 11~14V/14~15V/8~10V | 1 |  |  |  | 万用表 | 1 | 用引线将整车控制器线束连接器CA54的36号端子与车身可靠接地连接，同时用万用表(选择直流电压档20V）测量电动水泵线束连接器EPO9的1（黑）号端子与3（红）号端子之间的电压。 | 测量值不符合标准：修理或更换线束。测量值符合标准：则继续后续步骤。 | 17 | 17
18 | 检查整车控制器与电动水泵之间的线路：关闭启动开关 | 1 | [11 empty] | 操作启动开关使电源模式至OFF状态。 |  | 18 | 18
19 | 测量整车控制器CA55的60号端子与电动水泵EPO9的2号端子之间的电阻 | 1 |  |  |  | 整车控制器CA55的60号端子与电动水泵EPO9的2号端子之间的电阻标准值是多少？ | 1Ω/大于1Ω/小于1Ω | 3 |  |  |  | 万用表 | 1 | 用万用表（选择欧姆档200Ω）测量整车控制器线束连接器CA55的60号端子与电动水泵线束连接器EPO9的2号端子之间的电阻。 |  | 19 | 19
20 | 测量整车控制器CA55的74号端子与电动水泵EP09的2号端子之间的电阻 | 1 |  |  |  | 整车控制器CA55的74号端子与电动水泵EP09的2号端子之间的电阻标准值是多少？ | 1Ω/大于1Ω/小于1Ω | 3 |  |  |  | 万用表 | 1 | 用万用表（选择欧姆档200Ω）测量整车控制器线束连接器CA55的74号端子与电动水泵线束连接器EP09的2号端子之间的电阻。 | 测量值不符合标准：修理或更换线束。测量值符合标准：则继续后续步骤。 | 20 | 20