## taskList
有效序号 | 操作名称 | 操作的步骤数 | 操作零件名称 | 零件规格 | 零件数量 | 问题 | 选项 | 答案 | 说明文字 | 说明图片 | 说明视频 | 工具名称-工具规格 | 工具数量 | 操作描述 | 操作重点及要点(注意事项) | 配置图 | UI显示步骤数(程序专用)
1 | 检测驱动电机信号屏蔽线路：关闭启动开关 | 1 | [9 empty] | 万用表 | 1 | 操作启动开关使电源模式至OFF状态。 |  | 1 | 1
2 | 断开蓄电池负极 | 1 | [9 empty] | 中号棘轮扳手、中号接杆、10mm套筒 | 1、1、1 | 断开蓄电池负极电缆。 |  | 2 | 2
3 | 打开启动开关 | 1 | [11 empty] | 操作启动开关使电源模式至ON状态。 |  | 3 | 3
4 | 断开电机控制器插头 | 1 | [11 empty] | 断开电机控制器线束连接器EP11。 |  | 4 | 4
5 | 测量电机控制器EP11的10号端子与车身接地之间的电阻 | 1 | [9 empty] | 万用表 | 1 | 用万用表(选择欧姆档200Ω）测量电机控制器线束连接器EP11的10号端子与车身接地之间的电阻。 | 标准电阻:小于1Ω测量值不符合标准：修理或更换线束。测量值符合标准：则继续后续步骤。 | 5 | 5
6 | 检查电机温度传感器阻值 | 1 | [9 empty] | 万用表 | 1 | 使用万用表(选择欧姆档200Ω）进行测试 | 常温水20℃时测试，正常电阻阻值13.6±0.8Ω加热水温至85℃时测试正常电阻阻值约为1.6±0.1Ω阻值随温度升高而降低，阻值随温度降低而升高。 | 6 | 6
7 | 检查电机温度传感器1信号线路：断开驱动电机插头EP13 | 1 | [11 empty] | 断开驱动电机线束连接器EP13。 |  | 7 | 7
8 | 测量端子:EP13-1与EP11-7,EP13-2与EP11-6标准电阻 | 1 | [9 empty] | 万用表 | 1 | 用万用表(选择欧姆档200Ω）测量端子:EP13-1与EP11-7,EP13-2与EP11-6标准电阻 | EP13-1与EP11-7,EP13-2与EP11-6标准电阻:小于1Ω。 | 8 | 8
9 | 测量端子:EP13-1与EP13-2标准电阻,EP13-1、EP13-2与车身接地标准电阻 | 1 | [9 empty] | 万用表 | 1 | 用万用(选择欧姆档20KΩ）测量端子:EP13-1与EP13-2标准电阻,EP13-1、EP13-2与车身接地标准电阻 | EP13-1与EP13-2标准电阻:10kΩ或更高，EP13-1、EP13-2与车身接地标准电阻:10kΩ或更高。 | 9 | 9
10 | 量端子:EP13-1、EP13-2与车身接地标准电压 | 1 | [9 empty] | 万用表 | 1 | 用万用(选择直流电压档20V）测量端子:EP13-1、EP13-2与车身接地标准电压 | EP13-1、EP13-2与车身接地标准电压：OV，测量值符合标准：则继续后续步骤。 | 10 | 10
11 | 检查电机温度传感器⒉信号线路：测量端子:EP13-3与EP11-5，EP13-4与EP11-13标准电阻 | 1 | [9 empty] | 万用表 | 1 | 用万用表(选择欧姆档200Ω）测量端子:EP13-3与EP11-5，EP13-4与EP11-13标准电阻 | EP13-3与EP11-5，EP13-4与EP11-13标准电阻:小于1Ω。 | 11 | 11
12 | 测量端子:EP13-3与EP13-4标准电阻，EP13-3、EP13-4与车身接地标准电阻 | 1 | [9 empty] | 万用表 | 1 | 用万用表(选择欧姆档20KΩ）测量端子:EP13-3与EP13-4标准电阻，EP13-3、EP13-4与车身接地标准电阻 | EP13-3与EP13-4标准电阻:10kΩ或更高，EP13-3、EP13-4与车身接地标准电阻:10kΩ或更高。 | 12 | 12
13 | 测量端子:EP13-3、EP13-4与车身接地标准电压 | 1 | [9 empty] | 万用表 | 1 | 用万用表(选择直流电压档20V）测量端子:EP13-3、EP13-4与车身接地标准电压 | EP13-3、EP13-4与车身接地标准电压：OV，测量值符合标准：更换电机控制器。 | 13 | 13