## taskList
有效序号 | 操作名称 | 操作的步骤数 | 操作零件名称 | 零件规格 | 零件数量 | 问题 | 选项 | 答案 | 说明文字 | 说明图片 | 说明视频 | 工具名称-工具规格 | 工具数量 | 操作描述 | 操作重点及要点(注意事项) | 配置图 | UI显示步骤数(程序专用)
1 | 检测电机旋变的正弦、余弦、励磁电阻值：关闭启动开关 | 1 | [11 empty] | 操作启动开关使电源模式至OFF状态。 |  | 1 | 1
2 | 断开电机控制器插头EP11 | 1 | [11 empty] | 断开电机控制器线束连接器EP11。 |  | 2 | 2
3 | 测量电机旋变的余弦阻值 | 1 | [9 empty] | 万用表 | 1 | 用万用表（选择欧姆档200Ω）测量电机旋变的余弦阻值:EP11-23与EP11-16 | 电阻正常值：余弦:14.5±1.5Ω。 | 3 | 3
4 | 测量电机旋变的正弦阻值 | 1 | [9 empty] | 万用表 | 1 | 用万用表（选择欧姆档200Ω）测量电机旋变的正弦阻值：EP11-24与EP11-17。 | 电阻正常值：正弦:13.5±1.5Ω。 | 4 | 4
5 | 测量电机旋变的励磁阻值 | 1 | [9 empty] | 万用表 | 1 | 用万用表（选择欧姆档200Ω）测量电机旋变的励磁阻值:EP11-22与EP11-15。 | 电阻正常值:励磁:9.5±1.5Ω。 | 5 | 5
6 | 检测驱动电机旋变信号屏蔽线路：打开启动开关 | 1 | [11 empty] | 操作启动开关使电源模式至ON状态。 |  | 6 | 6
7 | 测量电机控制器EP11的10号端子与车身接地之间的电阻 | 1 | [9 empty] | 万用表 | 1 | 用万用表(选择欧姆档200Ω）测量电机控制器线束连接器EP11的10号端子与车身接地之间的电阻。 | 标准电阻:小于1Ω测量值不符合标准：修理或更换线束。测量值符合标准：则继续后续步骤。 | 7 | 7
8 | 检测驱动电机余弦旋变信号线路：断开驱动电机线束连接器EP13 | 1 | [11 empty] | 断开驱动电机线束连接器EP13。 |  | 8 | 8
9 | 测量端子:EP13-7与EP11-16，EP13-8与EP11-23电阻 | 1 | [9 empty] | 万用表 | 1 | 用万用表(选择欧姆档200Ω）测量端子:EP13-7与EP11-16，EP13-8与EP11-23的电阻。 | EP13-7与EP11-16标准电阻:小于1ΩEP13-8与EP11-23标准电阻:小于1Ω。 | 9 | 9
10 | 测量端子:EP13-7与EP13-8，EP13-7与车身接地EP13-8与车身接地电阻 | 1 | [9 empty] | 万用表 | 1 | 用万用(选择欧姆档20KΩ测量端子:EP13-7与EP13-8，EP13-7与车身接地EP13-8与车身接地电阻 | EP13-7与EP13-8标准电阻:10kΩ或更高。EP13-7与车身接地标准电阻:10kΩ或更高。EP13-8与车身接地标准电阻:10kΩ或更高。 | 10 | 10
11 | 测量端子:EP13-7与车身接地EP13-8与车身接地电阻 | 1 | [9 empty] | 万用表 | 1 | 用万用(选择直流电压档20V）测量端子:EP13-7与车身接地EP13-8与车身接地电阻 | EP13-7与车身接地标准电压：OVEP13-8与车身接地标准电压：OV。测量值符合标准：则继续后续步骤。 | 11 | 11
12 | 测量端子: EP13-9EP11-17,EP13-10EP11-24标准电阻 | 1 | [9 empty] | 万用表 | 1 | 用万用表(选择欧姆档200Ω）测量端子: EP13-9EP11-17,EP13-10EP11-24标准电阻。 | EP13-9EP11-17标准电阻:小于1Ω，EP13-10EP11-24标准电阻:小于1Ω。 | 12 | 12
13 | 测量端子:EP13-9EP13-10,EP13-9,EP13-10车身接地标准电阻 | 1 | [9 empty] | 万用表 | 1 | 用万用(选择欧姆档20KΩ）测量端子:EP13-9EP13-10,EP13-9,EP13-10车身接地标准电阻 | EP13-9EP13-10标准电阻:10kΩ或更高，EP13-9车身接地标准电阻:10kΩ或更高 EP13-10车身接地标准电阻:10kΩ或更高。 | 13 | 13
14 | 测量端子:EP13-9,EP13-10车身接地标准电压 | 1 | [9 empty] | 万用表 | 1 | 用万用(选择直流电压档20V）测量端子:EP13-9,EP13-10车身接地标准电压。 | EP13-9车身接地标准电压：OV，EP13-10车身接地标准电压：OV测量值符合标准：则继续后续步骤。 | 14 | 14
15 | 测量端子: EP13-11与EP11-22，EP13-12与EP11-15标准电阻 | 1 | [9 empty] | 万用表 | 1 | 用万用表(选择欧姆档200Ω）测量端子: EP13-11与EP11-22，EP13-12与EP11-15标准电阻。 | EP13-11与EP11-22标准电阻:小于1Ω，EP13-12与EP11-15标准电阻:小于1Ω。 | 15 | 15
16 | 测量端子:EP13-11与EP13-12，EP13-11，EP13-12与车身接地标准电阻 | 1 | [9 empty] | 万用表 | 1 | 用万用(选择欧姆档20KΩ）测量端子:EP13-11与EP13-12，EP13-11，EP13-12与车身接地标准电阻。 | EP13-11与EP13-12标准电阻:10kΩ或更高，EP13-11与车身接地标准电阻:10kΩ或更高，EP13-12与车身接地标准电阻:10kΩ或更高。 | 16 | 16
17 | 测量端子:EP13-11，EP13-12与车身接地标准电压 | 1 | [9 empty] | 万用表 | 1 | 用万用(选择直流电压档20V）测量端子:EP13-11，EP13-12与车身接地标准电压。 | EP13-11与车身接地标准电压：OV，EP13-12与车身接地标准电压：OV测量值符合标准：更换电机控制器。 | 17 | 17