## taskList
有效序号 | 操作名称 | 操作的步骤数 | 操作零件名称 | 零件规格 | 零件数量 | 问题 | 选项/ | 答案 | 说明文字 | 说明图片 | 说明视频 | 工具名称-工具规格 | 工具数量 | 操作描述 | 操作重点及要点(注意事项) | 配置图 | UI显示步骤数(程序专用)
1 | 关闭启动开关 | 1 | [11 empty] | 进入车内关闭启动开关 |  | 1 | 1
2 | 断开蓄电池负极 | 2 | [9 empty] | 棘轮扳手-6.3系列、加长杆-6.3系列75mm、六角套筒-6.3系列10mm、绝缘胶布 | 1、1、1 | 用棘轮扳手拧松蓄电池负极端的固定螺母。、脱开蓄电池负极线束，用胶布包裹住负极线束桩头 | 螺栓拧松即可 | 2 | 2
3 | 直流母线断电 | 3 | [9 empty] | 万用表 | 1 | 拔下高压直流母线插头、使用万用表直流母线高压验电、使用绝缘胶布包裹直流母线插头 | 拆下直流母线插头后，需等待5分钟再对直流母线进行高压验电、万用表使用前应进行相应的自检以保证测量准确性测量时应遵守单手操作原则 | 3 | 3
4 | 打开充电口盖 | 4 | [11 empty] | 在主驾驶座椅附近找到充电口盖开关，往上拨动开关打开充电口盖 |  | 4 | 4
5 | 绝缘检测仪准备 | 5 | [11 empty] | 将红表笔插入绝缘检测插孔，黑表笔插入com端插孔，将档位调至500V档位 |  | 5 | 5
6 | 检测慢充充电口绝缘电阻 | 6 | [9 empty] | 绝缘测试仪 |  | 按箭头方向拨动交流充电保护盖开关，打开保护盖、将黑表笔用鳄鱼夹夹住车身搭铁点，红表笔接触交流充电口“L”（火线）端子，摁下test测试按钮，待数字稳定后读数。、将黑表笔用鳄鱼夹夹住车身搭铁点，红表笔接触交流充电口“N”（零线）端子，摁下test测试按钮，待数字稳定后读数。 | 测量过程中，需穿戴好绝缘防护用品；测量时注意不要触碰到除被测端口的其他部件（若不好测量，可借助充电测试工装进行测量）、测量过程中，需穿戴好绝缘防护用品；测量时注意不要触碰到除被测端口的其他部件（若不好测量，可借助充电测试工装进行测量） | 6 | 6
7 | 检测快充充电口绝缘电阻 | 7 | [9 empty] | 绝缘测试仪 |  | 按箭头方向拨动直流充电保护盖开关，打开保护盖、将黑表笔用鳄鱼夹夹住车身搭铁点，红表笔接触直流充电口“DC+”（直流正极）端子，摁下test测试按钮，待数字稳定后读数。、将黑表笔用鳄鱼夹夹住车身搭铁点，红表笔接触直流充电口“DC-”（直流负极）端子，摁下test测试按钮，待数字稳定后读数。 | 测量过程中，需穿戴好绝缘防护用品；测量时注意不要触碰到除被测端口的其他部件（若不好测量，可借助充电测试工装进行测量）、测量过程中，需穿戴好绝缘防护用品；测量时注意不要触碰到除被测端口的其他部件（若不好测量，可借助充电测试工装进行测量） | 7 | 7