## taskList
有效序号 | 操作名称 | 操作的步骤数 | 操作零件名称 | 零件规格 | 零件数量 | 问题 | 选项/ | 答案 | 说明文字 | 说明图片 | 说明视频 | 工具名称-工具规格 | 工具数量 | 操作描述 | 操作重点及要点(注意事项) | 配置图 | UI显示步骤数(程序专用)
1 | 绝缘手套检查 | 1 | [11 empty] | 检查绝缘手套表面无油污无水渍无破损、将手套内充满气体后封住开口；折叠开口，使手套密封；按压手套，检查气密性是否良好；以同样的方法检测第二只。 |  | 1 | 1
2 | 护目镜检查 | 2 | [11 empty] | 检查护目镜镜片清晰无油污，护目镜镜腿伸展灵活，活动自如且具有侧面防护功能。 |  | 2 | 2
3 | 安全帽检查 | 3 | [11 empty] | 检查安全帽外观无裂纹，生产日期应在两年保质期内，隔空层应不小于2cm，颚带和后卡箍调节正常。 |  | 3 | 3
4 | 检查绝缘工具 | 4 | [11 empty] | 检查绝缘工具车中所需工具是否齐全，有无缺件、少件情况，检查所需仪器设备是否齐全，打开相关仪器设备包装，检查仪器设备内部有无缺件、少件情况。 |  | 4 | 4
5 | 车辆内部防护 | 5 | [11 empty] | 打开车门，分别将脚垫方向盘套座椅套及制动手柄套铺设到驾驶位上。 | 四件套铺全且不出现撕裂等现象 | 5 | 5
6 | 车辆外部防护 | 6 | [11 empty] | 打开并支撑机舱盖，将翼子板布分别铺设在两侧翼子板及前保险杠的进气格栅上。 | 两侧翼子板布应完全遮挡翼子板漆面，不得有裸露漆面的部位； 前保险杠翼子板应完全遮盖前保险杠进气格栅及两侧大灯。安装翼子板布格栅布位置正确且不自行脱落 | 6 | 6
7 | 万用表检查 | 7 | [11 empty] | 检查万用表外观干燥整洁，表笔线无破损无油污，打开万用表电量显示正常，屏幕清晰、将万用表表笔安装在万用表上，选择欧姆档后短接表笔，阻值应在0.1Ω以下、将万用表调至电压档位，测量标准蓄电池电压，显示结果应为12V左右，关闭万用表 |  | 7 | 7
8 | 诊断仪检查 | 8 | [11 empty] | 检查诊断仪套装部件齐全，诊断连接线无破损无油污，连接件端子无倒针退针、检查诊断盒外观干燥整洁，诊断仪开机后，屏幕显示正常，电量充足 |  | 8 | 8
9 | 断开蓄电池负极 | 9 | [9 empty] | 棘轮扳手-6.3系列、加长杆-6.3系列75mm、六角套筒-6.3系列10mm、绝缘胶布 | 1、1、1 | 用棘轮扳手拧松蓄电池负极端的固定螺母。、脱开蓄电池负极线束，用胶布包裹住负极线束桩头 | 螺栓拧松即可、1 2 3 4 5 6 | 9 | 9
10 | 直流母线断电 | 10 | [9 empty] | 万用表 | 1 | 拔下高压直流母线插头、使用万用表直流母线高压验电、使用绝缘胶布包裹直流母线插头 | 拆下直流母线插头后，需等待5分钟再对直流母线进行高压验电、万用表使用前应进行相应的自检以保证测量准确性测量时应遵守单手操作原则 | 10 | 10
11 | 举升车辆 | 9 | [11 empty] | 检查举升支臂，将举升臂支点支承在车辆规定的位置、预举升确认车辆支撑位置是否正确、前后轻轻按压车辆，检查车辆支撑是否牢固、举升车辆至合适高度按下，操作下降按钮，举升臂会锁止到某一位置 | 举升机支臂要求橡胶垫块完整弹性良好无油污；举升机支臂的中心点放在车辆支撑位置；举升机的4个支臂与车辆位置高度应一致。、如支撑位置有所偏离，需要重新支撑车辆。、按压力度不要过大； 按住车辆机盖或后备箱盖上方，向下按压车辆； 如果在按压时车辆有滑动现象，需要重新支撑车辆。、车辆未落锁时，车下严谨站人；注意观察两侧的举升臂是否都能够正常锁止；落锁完成后再次确认车辆支撑牢靠稳定。 | 11 | 11
12 | 摆放动力电池举升车 | 12 | [11 empty] | 将动力电池举升车推入车底，调整到合适位置后锁止举升车脚轮、升起动力电池举升车，当接近动力电池底部时放置橡胶垫块，缓慢上升举升车与动力电池底部贴合平稳 | 举升车上升下降时，举升需锁住车脚轮，需要调整位置时再根据调整方向释放脚轮、橡胶垫应摆放均匀 | 12 | 12
13 | 拆卸动力电池防撞梁 | 13 | [9 empty] | 棘轮扳手-10系列、加长杆-10系列、六角套筒-10系列10mm | 1、1、1 | 拆卸4颗动力电池防撞梁固定螺栓 摆放动力电池防撞梁 | 拆卸最后一颗螺栓时注意扶住防撞梁，以免防撞梁突然落下 | 13 | 13
14 | 拆卸动力电池左侧护板 | 14 | [9 empty] | 棘轮扳手-10系列、加长杆-10系列、六角套筒-10系列10mm | 1、1、1 | 拆卸动力电池左后防护板固定螺栓（5颗）固定螺钉（1颗）、拆卸下固定螺栓，在用内饰撬具将固定卡扣膨胀销撬出，取出固定卡扣，取下防护板 | 注意区分螺钉和螺栓的位置、注意区分螺栓和卡扣的位置 | 14 | 14
15 | 拆卸动力电池右侧护板 | 15 | [9 empty] | 棘轮扳手-10系列、加长杆-10系列、六角套筒-10系列10mm | 1、1、1 | 拆卸动力电池右后防护板固定螺栓（5颗）固定螺钉（1颗）、拆卸下固定螺栓，在用内饰撬具将固定卡扣膨胀销撬出，取出固定卡扣，取下防护板 | 注意区分螺钉和螺栓的位置、注意区分螺栓和卡扣的位置 | 15 | 15
16 | 排放动力电池箱冷却液 | 16 | [11 empty] | 用冷却液回收设备将冷却液全部回收，用一字螺丝刀将进出冷却水管卡扣取出，拔下进、出冷却水管 | 没有回收设备就只能在动力电池前端拆下回水管放掉 | 16 | 16
17 | 拆卸动力电池低压线束 | 17 | [11 empty] | 拆卸动力电池箱低压线束整车控制B插头（ CA50）、拆卸动力电池箱低压线束整车控制A插头（ CA49） | 拆卸动力电池线束时必须携带防电橡胶手套、绝缘鞋、拆卸动力电池线束时必须携带防电橡胶手套、绝缘鞋 | 17 | 17
18 | 拆卸动力电池快充高压线束插头 | 18 | [11 empty] | 将动力电池充电线束插头红色卡销向后推出、在将黑色锁紧卡向上完全拉起、将线束插头脱离插座两个固定点，取下线束插头 | 拆卸动力电池线束时必须携带防电橡胶手套绝缘鞋、拆卸动力电池线束时必须携带防电橡胶手套绝缘鞋 | 18 | 18
19 | 拆卸动力电池直流母线高压线束插头 | 19 | [11 empty] | 将动力电池直流母线线束插头红色卡销向后推出、在将黑色锁紧卡向上完全拉起、将线束插头脱离插座两个固定点，取下线束插头 | 拆卸动力电池线束时必须携带防电橡胶手套绝缘鞋、拆卸动力电池线束时必须携带防电橡胶手套绝缘鞋 | 19 | 19
20 | 动力电池验电 | 20 | [9 empty] | 万用表、万用表、万用表、万用表 |  | 直流电压档（1000V档位）黑表笔接车身搭铁，红表笔接动力电池总成直流母线插座总正针脚,显示0V、红表笔接动力电池总成直流母线插座总负针脚，显示0V、红表笔接动力电池总成快充插座正极针脚，显示0V、红表笔接动力电池总成快充插座负极针脚，显示0V、用绝缘胶布将高压线束接口密封 | 验电时注意需要单手操作、验电时注意需要单手操作、验电时注意需要单手操作、验电时注意需要单手操作 | 20 | 20
21 | 拆卸动力电池外壳与车身之间搭铁线 | 21 | [9 empty] | 棘轮扳手-10系列、六角套筒-10系列10mm | 1、1 | 拆下动力电池搭铁线固定螺栓，取下搭铁线 |  | 21 | 21
22 | 拆卸动力电池吊装螺栓 | 22 | [9 empty] | 棘轮扳手-12.5系列、加长杆-12.5系列、六角套筒-12.5系列13mm | 1、1、1 | 拆卸动力电池后部的3条螺栓、拆卸动力电池前部的2条螺栓、拆卸动力电池左右两侧的各7条螺栓 | 螺栓拆下后应检查螺栓螺纹是否正常、螺栓拆下后应检查螺栓螺纹是否正常、螺栓拆下后应检查螺栓螺纹是否正常 | 22 | 22
23 | 降下并摆放动力电池箱 | 23 | [11 empty] | 检查动力电池总成固定螺栓及连接部分是否全部拆除和断开、缓慢落下动力电池举升车、将动力电池举升车推出工位，然后锁止脚轮。检查动力电池外观有无磕碰破损，清洁动力电池外壳 |  | 23 | 23
24 | 拆卸动力电池包外壳支架 | 24 | [9 empty] | 棘轮扳手-12.5系列、六角套筒-12.5系列13mm | 1、1 | 旋出动力电池外壳支架固定螺栓，取下支架（左）、旋出动力电池外壳支架固定螺栓，取下支架（中）、旋出动力电池外壳支架固定螺栓，取下支架（右） |  | 24 | 24
25 | 拆卸动力电池包上盖 | 25 | [9 empty] | 棘轮扳手-10系列、旋具-10系列T27 | 1、1 | 预松固定螺栓，拆卸动力电池包上盖固定螺栓、取下动力电池上盖 |  | 25 | 25
26 | 拆卸电池管理器插头 | 26 | [11 empty] | 摁下插头锁扣，拔下电池管理器线束插头 | 拆卸时注意插头上的标签信息是否清晰，方便安装时参考 | 26 | 26
27 | 拆卸电池管理器固定螺栓 | 27 | [9 empty] | 棘轮扳手-6.3系列、六角套筒-6.3系列8mm | 1、1 | 拆卸4颗固定螺栓，取出电池管理器 |  | 27 | 27
28 | 拆卸高压熔断器 | 28 | [9 empty] | 棘轮扳手-6.3系列、六角套筒-6.3系列10mm | 1、1 | 拆卸熔断器外壳、拆卸熔断器固定螺栓，取下熔断器、用绝缘胶布包裹住裸露部分 | 拆卸时必须做好绝缘防护措施，穿戴防电橡胶手套绝缘鞋、拆卸时必须做好绝缘防护措施，穿戴防电橡胶手套绝缘鞋、拆卸时必须做好绝缘防护措施，穿戴防电橡胶手套绝缘鞋 | 28 | 28
29 | 检测高压熔断器 | 29 | [9 empty] | 万用表 | 1 | 将万用表调至20欧姆档，红表笔接+，黑表笔接另一端，待数据稳定后读数 |  | 29 | 29
30 | 拆卸10号模组低压线束插头 | 30 | [9 empty] | 绝缘平口螺丝刀 |  | 拆卸10号模组低压线束插头、拆掉绝缘胶布，使用平口螺丝刀取下连接片保护外壳 | 拆卸时必须做好绝缘防护措施，穿戴防电橡胶手套绝缘鞋、拆卸时必须做好绝缘防护措施，穿戴防电橡胶手套绝缘鞋 | 30 | 30
31 | 断开10号模组负极高压连接片 | 31 | [9 empty] | 棘轮扳手-6.3系列、六角套筒-6.3系列10mm | 1、1 | 拆卸连接片固定螺栓，断开连接片、用绝缘胶布包裹连接片 | 拆卸时必须做好绝缘防护措施，穿戴防电橡胶手套绝缘鞋、拆卸时必须做好绝缘防护措施，穿戴防电橡胶手套绝缘鞋、 | 31 | 31
32 | 断开10号模组正极高压连接片 | 32 | [9 empty] | 棘轮扳手-6.3系列、六角套筒-6.3系列10mm | 1、1 | 拆掉绝缘胶布，使用平口螺丝刀取下连接片保护外壳、拆卸连接片固定螺栓，断开连接片、用绝缘胶布包裹连接片 | 拆卸时必须做好绝缘防护措施，穿戴防电橡胶手套绝缘鞋、拆卸时必须做好绝缘防护措施，穿戴防电橡胶手套绝缘鞋、拆卸时必须做好绝缘防护措施，穿戴防电橡胶手套绝缘鞋 | 32 | 32
33 | 拆卸10号电池模组 | 33 | [9 empty] | 棘轮扳手-6.3系列、六角套筒-6.3系列8mm | 1、1 | 拆卸电池模组固定螺栓，取下固定片、取出10号电池模组 |  | 33 | 33
34 | 测量电池模组电压 | 34 | [9 empty] | 万用表 |  | 将万用表调至电压200V档位，红表笔接正极，黑表笔接负极，待数据稳定后读取数据 |  | 34 | 34
35 | 安装10号电池模组 | 35 | [9 empty] | 棘轮扳手-6.3系列、六角套筒-6.3系列8mm | 1、1 | 安放10号电池模组、安装固定片，拧紧电池模组固定螺栓 |  | 35 | 35
36 | 安装10号模组正极高压连接片 | 36 | [9 empty] | 棘轮扳手-6.3系列、六角套筒-6.3系列10mm | 1、1 | 安装连接片，拧紧连接片固定螺栓、安装保护外壳、用绝缘胶布包裹连接片 |  | 36 | 36
37 | 安装10号模组负极高压连接片 | 37 | [9 empty] | 棘轮扳手-6.3系列、六角套筒-6.3系列10mm | 1、1 | 取下绝缘胶布、安装连接片，拧紧连接片固定螺栓、安装保护外壳、用绝缘胶布包裹连接片 |  | 37 | 37
38 | 安装10号模组低压线束插头 | 38 | [11 empty] | 安装10号模组低压线束插头 | 安装时必须做好绝缘防护措施，穿戴防电橡胶手套绝缘鞋 | 38 | 38
39 | 安装高压熔断器 | 39 | [9 empty] | 棘轮扳手-6.3系列、六角套筒-6.3系列10mm | 1、1 | 取下用绝缘胶布、安装熔断器，拧紧熔断器固定螺栓、安装外壳 |  | 39 | 39
40 | 安装电池管理器固定螺栓 | 40 | [9 empty] | 棘轮扳手-6.3系列、六角套筒-6.3系列8mm | 1、1 | 安装电池管理器，预紧固定螺栓，紧固固定螺栓 |  | 40 | 40
41 | 安装电池管理器插头 | 41 | [11 empty] | 安装电池管理器线束插头 | 插接时注意一插、二响、三确认 安装时注意插头上的标签与管理器上的标识相对应 | 41 | 41
42 | 安装动力电池上盖 | 42 | [9 empty] | 棘轮扳手-10系列、旋具-10系列T27 | 1、1 | 安放动力电池上盖、预装固定螺栓，紧固固定螺栓 |  | 42 | 42
43 | 安装动力电池包外壳支架 | 43 | [9 empty] | 棘轮扳手-12.5系列、六角套筒-12.5系列13mm | 1、1 | 安装支架，拧紧固定螺栓、安装支架，拧紧固定螺栓、安装支架，拧紧固定螺栓 |  | 43 | 43
44 | 动力电池入位 | 44 | [11 empty] | 将动力电池举升车推入车底，调整到合适位置后锁止举升车脚轮 | 安装前检查动力电池总成是否放置平稳 | 44 | 44
45 | 举升动力电池总成 | 45 | [11 empty] | 将动力电池举升至离螺栓安装孔2mm左右，观察安装孔是否对齐、点动举升车，使动力电池与车辆底部贴合 | 需两人配合进行操作动力电池举升过程中避免与车辆其他部件发生剐蹭磕碰现象 | 45 | 45
46 | 预装动力电池吊装螺栓 | 46 | [11 empty] | 预装动力电池后部的3条螺栓、预装动力电池前部的2条螺栓、预装动力电池左右两侧的各7条螺栓 |  | 46 | 46
47 | 拧紧动力电池吊装螺栓 | 47 | [9 empty] | 棘轮扳手-12.5系列、加长杆-12.5系列、六角套筒-12.5系列13mm | 1、1、1 | 拧紧动力电池后部的3条螺栓、拧紧动力电池前部的2条螺栓、拧紧动力电池左右两侧的各7条螺栓 |  | 47 | 47
48 | 降下动力电池举升车并推出工位 | 48 | [11 empty] | 缓慢降下动力电池举升车,将举升车并推出工位。 | 动力电池举升车下降过程中观察车辆支撑是否牢靠 | 48 | 48
49 | 安装动力电池高压线束插头 | 49 | [11 empty] | 安装直流母线线束插头，将助力手柄由竖直位置拉到水平位置，将动力电池直流母线插头红色卡销向前推入、安装充电线束线束插头，将助力手柄由竖直位置拉到水平位置，将动力电池充电线束插头红色卡销向前推入 |  | 49 | 49
50 | 安装动力电池箱低压线束 | 50 | [11 empty] | 安装动力电池箱低压线束整车控制A插头（ CA49）、安装动力电池箱低压线束整车控制B插头（ CA50） | 插接时注意一插、二响、三确认、插接时注意一插、二响、三确认 | 50 | 50
51 | 安装动力电池冷却水管 | 51 | [11 empty] | 安装动力电池冷却水管 | 确保冷却水管固定卡子保持在原来的安装位置，避免冷却液泄漏 | 51 | 51
52 | 安装动力电池右侧护板 | 52 | [9 empty] | 棘轮扳手-10系列、加长杆-10系列、六角套筒-10系列10mm | 1、1、1 | 安装防护板，紧固固定螺栓和卡扣（右前）、安装防护板，紧固固定螺栓和螺帽（右后） | 注意区分螺钉和螺栓的位置、注意区分螺栓和卡扣的位置 | 52 | 52
53 | 安装动力电池左侧护板 | 53 | [9 empty] | 棘轮扳手-10系列、加长杆-10系列、六角套筒-10系列10mm | 1、1、1 | 安装防护板，紧固固定螺栓和卡扣（左前）、安装动力电池左后防护板，紧固螺栓（5颗）固定螺钉（1颗）（左后） | 注意区分螺钉和螺栓的位置、注意区分螺栓和卡扣的位置 | 53 | 53
54 | 安装动力电池防撞梁 | 54 | [9 empty] | 棘轮扳手-10系列、加长杆-10系列、六角套筒-10系列10mm | 1、1、1 | 安装动力电池防撞梁，紧固4颗动力电池防撞梁固定螺栓 |  | 54 | 54
55 | 车辆落地 | 55 | [11 empty] | 拔出举升机落锁保险，缓慢降下举升车辆 | 确保完全解锁举升机两侧支臂的锁止机构；车辆在降落过程中，严禁对车辆进行其他操作。 | 55 | 55
56 | 冷却液加注 | 56 | [11 empty] | 拧开冷却液储液罐盖、加入吉利指定的冷却液，直至膨胀罐内冷却液容量达到80%左右，且液位不再下降，膨胀罐保持开口状态、拔出电机控制器出水管，待电机控制器出水口有成股水流出，装上电机控制器出水管、补充冷却液，盖上冷却液储液罐盖 | 符合SH0521要求的乙二醇型驱动电机冷却液（防冻液），冰点≤-40℃、注意将卡扣安装到位、注意清洁洒落的冷却液 | 56 | 56
57 | 安装直流母线插头 | 57 | [11 empty] | 将助力手柄由水平位置变到垂直位置，安装插头，当助力手柄由垂直变到水平位置插头与插座紧贴时安装到位 |  | 57 | 57
58 | 安装蓄电池负极电缆 | 58 | [9 empty] | 棘轮扳手-6.3系列、加长杆-6.3系列75mm、六角套筒-6.3系列10mm、绝缘胶布 | 1、1、1 | 拧紧蓄电池负极电缆固定螺母 |  | 58 | 58