## taskList
有效序号 | 操作名称 | 操作的步骤数 | 操作零件名称 | 零件规格 | 零件数量 | 问题 | 选项/ | 答案 | 说明文字 | 说明图片 | 说明视频 | 工具名称-工具规格 | 工具数量 | 操作描述 | 操作重点及要点(注意事项) | 配置图 | UI显示步骤数(程序专用)
1 | 绝缘手套检查 | 1 | [11 empty] | 检查绝缘手套表面无油污无水渍无破损、将手套内充满气体后封住开口；折叠开口，使手套密封；按压手套，检查气密性是否良好；以同样的方法检测第二只。 |  | 1 | 1
2 | 护目镜检查 | 2 | [11 empty] | 检查护目镜镜片清晰无油污，护目镜镜腿伸展灵活，活动自如且具有侧面防护功能。 |  | 2 | 2
3 | 安全帽检查 | 3 | [11 empty] | 检查安全帽外观无裂纹，生产日期应在两年保质期内，隔空层应不小于2cm，颚带和后卡箍调节正常。 |  | 3 | 3
4 | 检查绝缘工具 | 4 | [11 empty] | 检查绝缘工具车中所需工具是否齐全，有无缺件、少件情况，检查所需仪器设备是否齐全，打开相关仪器设备包装，检查仪器设备内部有无缺件、少件情况。 |  | 4 | 4
5 | 车辆内部防护 | 5 | [11 empty] | 打开车门，分别将脚垫方向盘套座椅套及制动手柄套铺设到驾驶位上。 | 四件套铺全且不出现撕裂等现象 | 5 | 5
6 | 车辆外部防护 | 6 | [11 empty] | 打开并支撑机舱盖，将翼子板布分别铺设在两侧翼子板及前保险杠的进气格栅上。 | 两侧翼子板布应完全遮挡翼子板漆面，不得有裸露漆面的部位；前保险杠翼子板应完全遮盖前保险杠进气格栅及两侧大灯。安装翼子板布格栅布位置正确且不自行脱落 | 6 | 6
7 | 万用表检查 | 7 | [11 empty] | 检查万用表外观干燥整洁，表笔线无破损无油污，打开万用表电量显示正常，屏幕清晰、将万用表表笔安装在万用表上，选择欧姆档后短接表笔，阻值应在0.1Ω以下、将万用表调至电压档位，测量标准蓄电池电压，显示结果应为12V左右，关闭万用表 |  | 7 | 7
8 | 诊断仪检查 | 8 | [11 empty] | 检查诊断仪套装部件齐全，诊断连接线无破损无油污，连接件端子无倒针退针、检查诊断盒外观干燥整洁，诊断仪开机后，屏幕显示正常，电量充足 |  | 8 | 8
9 | 关闭启动开关 | 9 | [11 empty] | 进入车内关闭启动开关 |  | 9 | 9
10 | 断开蓄电池负极 | 10 | [9 empty] | 棘轮扳手-6.3系列、加长杆-6.3系列75mm、六角套筒-6.3系列10mm、绝缘胶布 | 1、1、1 | 用棘轮扳手拧松蓄电池负极端的固定螺母。、脱开蓄电池负极线束，用胶布包裹住负极线束桩头 | 螺栓拧松即可 | 10 | 10
11 | 直流母线断电 | 11 | [9 empty] | 万用表 | 1 | 拔下高压直流母线插头、使用万用表直流母线高压验电、使用绝缘胶布包裹直流母线插头 | 拆下直流母线插头后，需等待5分钟再对直流母线进行高压验电、万用表使用前应进行相应的自检以保证测量准确性测量时应遵守单手操作原则 | 11 | 11
12 | 打开充电口盖 | 12 | [11 empty] | 在主驾驶座椅附近找到充电口盖开关，往上拨动开关打开充电口盖 |  | 12 | 12
13 | 绝缘检测仪准备 | 13 | [11 empty] | 将红表笔插入绝缘检测插孔，黑表笔插入com端插孔，将档位调至500V档位 |  | 13 | 13
14 | 检测慢充充电口绝缘电阻 | 14 | [9 empty] | 绝缘测试仪 |  | 按箭头方向拨动交流充电保护盖开关，打开保护盖、将黑表笔用鳄鱼夹夹住车身搭铁点，红表笔接触交流充电口“L”（火线）端子，摁下test测试按钮，待数字稳定后读数。、将黑表笔用鳄鱼夹夹住车身搭铁点，红表笔接触交流充电口“N”（零线）端子，摁下test测试按钮，待数字稳定后读数。 | 测量过程中，需穿戴好绝缘防护用品；测量时注意不要触碰到除被测端口的其他部件（若不好测量，可借助充电测试工装进行测量）、测量过程中，需穿戴好绝缘防护用品；测量时注意不要触碰到除被测端口的其他部件（若不好测量，可借助充电测试工装进行测量） | 14 | 14
15 | 检测快充充电口绝缘电阻 | 15 | [9 empty] | 绝缘测试仪 |  | 按箭头方向拨动直流充电保护盖开关，打开保护盖、将黑表笔用鳄鱼夹夹住车身搭铁点，红表笔接触直流充电口“DC+”（直流正极）端子，摁下test测试按钮，待数字稳定后读数。、将黑表笔用鳄鱼夹夹住车身搭铁点，红表笔接触直流充电口“DC-”（直流负极）端子，摁下test测试按钮，待数字稳定后读数。 | 测量过程中，需穿戴好绝缘防护用品；测量时注意不要触碰到除被测端口的其他部件（若不好测量，可借助充电测试工装进行测量）、测量过程中，需穿戴好绝缘防护用品；测量时注意不要触碰到除被测端口的其他部件（若不好测量，可借助充电测试工装进行测量） | 15 | 15
16 | 测量交流充电口“PE”端子电阻 | 16 | [11 empty] | 黑表笔插入COM插孔，将红表笔插入V/Ω插孔中。、按下万用表电源键打开万用表，万用表调至20欧姆档位、黑表笔接车身搭铁，红表笔接交流充电口“PE”端子,待数据稳定后读数 | 、、充电口两个测量端子距离较近，测量时注意不要触碰到除被测端口的其他部件（若不好测量，可借助充电测试工装进行测量） | 16 | 16
17 | 测量直流充电口接地端子电阻 | 17 | [11 empty] | 黑表笔接车身搭铁，红表笔接直流充电口3号端子,待数据稳定后读数 | 充电口两个测量端子距离较近，测量时注意不要触碰到除被测端口的其他部件（若不好测量，可借助充电测试工装进行测量） | 17 | 17
18 | 测量直流充电口“CC1”端子电阻 | 18 | [9 empty] | 万用表 |  | 将万用表调至2K档位 黑表笔接车身搭铁，红表笔接交流充电口6号端子,待数据稳定后读数 | 充电口两个测量端子距离较近，测量时注意不要触碰到除被测端口的其他部件（若不好测量，可借助充电测试工装进行测量） | 18 | 18
19 | 安装直流母线插头 | 19 | [11 empty] | 将助力手柄由水平位置变到垂直位置，安装插头，当助力手柄由垂直变到水平位置插头与插座紧贴时安装到位 |  | 19 | 19
20 | 安装蓄电池负极电缆 | 20 | [9 empty] | 棘轮扳手-6.3系列、加长杆-6.3系列75mm、六角套筒-6.3系列10mm、绝缘胶布 | 1、1、1 | 拧紧蓄电池负极电缆固定螺母 |  | 20 | 20
21 | 检测交流充电口CC端子电压 | 21 | [9 empty] | 万用表 |  | 连接交流充电枪、将万用表调至20V档，黑表笔接地，红表笔接EP22/1(CC)针脚,待数据稳定后读数 |  | 21 | 21
22 | 检测交流充电口CP端子电压 | 22 | [9 empty] | 万用表 |  | 黑表笔接地，红表笔接EP22/2(CP)针脚,待数据稳定后读数 |  | 22 | 22
23 | 检测直流充电口CC2端子电压 | 23 | [9 empty] | 万用表 |  | 取下交流充电枪，等待5分钟后，连接直流充电枪、黑表笔接地，红表笔接EP32/1(CC2)针脚,待数据稳定后读数 |  | 23 | 23
24 | 检测直流充电口CAN-H端子电压 | 24 | [9 empty] | 万用表 |  | 黑表笔接地，红表笔接EP32/2(CAN-H)针脚,待数据稳定后读数 |  | 24 | 24
25 | 检测直流充电口CAN-L端子电压 | 25 | [9 empty] | 万用表 |  | 红表笔接EP32/3(CAN-L)针脚,待数据稳定后读数 |  | 25 | 25
26 | 检测直流充电口A+端子电压 | 26 | [9 empty] | 万用表 |  | 红表笔接EP32/4(A+)针脚,待数据稳定后读数 |  | 26 | 26
27 | 检测直流充电口A-端子电压 | 27 | [9 empty] | 万用表 |  | 红表笔接EP32/5(A-)针脚,待数据稳定后读数 |  | 27 | 27