## Sheet1
原件与工具 | 老检测任务 | 新检测任务
万用表 | 动力电池控制检测维修 | 充电感应信号(CC信号)故障
万用表使用前常规检查 | 拆装、检查和检测车载充电机 | 冷却风扇低速挡不运转故障
万用表更换电池 | 拆装动力电池组 | 无法充电(CP信号)故障
万用表检测插片式熔断器 | 拆装电池管理器及电缆 | 检测BMS通讯线路故障
万用表检测方体式熔断器 | 检查驱动电机线路的绝缘电阻 | 电动水泵不工作
万用表测量四脚继电器 | 检测充电口各端子电阻电压 | 电机控制器DCDC故障
万用表测量电阻 | 检测电池管理器各端子电阻 | 电机控制器低压供电回路故障
万用表测量直流电压 | 检测电池管理器通讯波形 | 电机过温故障
万用表测量直流电流 | 检测驱动电机控制插头各端子电阻 | 预充故障
万用表测量蓄电池电压 | 检测驱动电机控制电路电压 | 驱动电机旋变信号故障
低压蓄电池 | 测量动力电池壳体及电缆的绝缘电阻
判断电路断路位置 | 测量慢充和快充充电口的绝缘电阻
制动开关 | 测量电机控制器的绝缘电阻
加速踏板 | 测量车载充电机及电缆的绝缘电阻
加速踏板检测 | 电机与减速器的分离
导线检测 | 电机控制器更换
导线检测0ld | 电机控制系统部件检测维修
插片式熔断器 | 监测电池管理器通讯波形
方体式熔断器 | 读取驱动电机的工作温度
旋变传感器 | 车载充电系统部件检测维修
水温传感器
水温传感器检测
示波器
示波器放大波形操作
绝缘检测仪
绝缘检测仪测量电阻
绝缘检测仪测量绝缘电阻
试灯检测插片式熔断器
轮速传感器
钳流表
钳流表测试通断性断
钳流表测试通断性通
钳流表测量交流电压
钳流表测量电流
钳流表测量电阻
钳流表测量直流电压