## taskList
有效序号 | 操作名称 | 操作的步骤数 | 操作零件名称 | 零件规格 | 零件数量 | 问题 | 选项 | 答案 | 说明文字 | 说明图片 | 说明视频 | 工具名称-工具规格 | 工具数量 | 操作描述 | 操作重点及要点(注意事项) | 配置图 | UI显示步骤数(程序专用)
1 | 检查充电枪与充电口插针是否松动：关闭启动开关 | 1 | [11 empty] | 操作启动开关使电源模式至OFF状态。 |  | 1 | 1
2 | 检查充电枪插针 | 1 | [11 empty] | 检查充电枪插针是否松动。 | 不符合标准：更换故障的充电枪或充电口。符合标准：则继续后续步骤。 | 2 | 2
3 | 检查充电口插针 | 1 | [11 empty] | 检查充电口插针是否松动。 | 不符合标准：更换故障的充电枪或充电口。符合标准：则继续后续步骤。 | 3 | 3
4 | 断开交流充电接口线束连接器EP21 | 1 | [11 empty] | 断开交流充电接口线束连接器EP21。 |  | 4 | 4
5 | 测量辅助控制器SO87端子13和交流充电接口EP21端子6之间的电阻 | 1 |  |  |  | 辅助控制器SO87端子13和交流充电接口EP21端子6之间的电阻标准值是多少？ | 1Ω/大于1Ω/小于1Ω | 3 |  |  |  | 万用表 | 1 | 用万用表(选择欧姆档200Ω）测量辅助控制器线束连接器SO87端子13和交流充电接口EP21端子6之间的电阻。 | 测量值不符合标准：修理或更换线束。测量值符合标准：则继续后续步骤。 | 5 | 5
6 | 检查辅助控制器电源、接地之间的电压：测量辅助控制器SO87端子5（红）和端子10（黑）之间的电压 | 1 |  |  |  | 辅助控制器电源、接地之间的电压：测量辅助控制器SO87端子5（红）和端子10（黑）之间的标准电压是多少？ | 15~18V/5~10V/11~14V | 3 |  |  |  | 万用表 | 1 | 用万用表(选择直流电压档20V）测量辅助控制器线束连接器SO87端子5（红）和端子10（黑）之间的电压。 | 测量值不符合标准：修理或更换辅助控制器。 | 6 | 6