## taskList
有效序号 | 操作名称 | 操作的步骤数 | 操作零件名称 | 零件规格 | 零件数量 | 问题 | 选项 | 答案 | 说明文字 | 说明图片 | 说明视频 | 工具名称-工具规格 | 工具数量 | 操作描述 | 操作重点及要点(注意事项) | 配置图 | UI显示步骤数(程序专用)
1 | 操作启动开关使电源模式至OFF状态。 | 1 | [11 empty] | 操作启动开关使电源模式至OFF状态。 |  | 1 | 1
2 | 拔下保险丝EF01 | 1 | [9 empty] | 万用表 | 1 | 拔下保险丝 |  | 2 | 2
3 | 测量保险丝EF01是否熔断 | 1 | [9 empty] | 万用表 | 1 | 操作启动开关使电源模式至OFF状态。拔下保险丝EF01检查保险丝是否熔断。 | 保险丝额定容量:100A | 3 | 3
4 | 拔下保险丝EF29 | 1 | [9 empty] | 万用表 | 1 | 拔下保险丝 |  | 4 | 4
5 | 测量保险丝EF29是否熔断 | 1 | [9 empty] | 万用表 | 1 | 拔下保险丝EF29检查保险丝是否熔断。 | 保险丝额定容量:40A。测量值不符合标准：检修保险丝线路，更换额定容量保险丝。测量值符合标准：则继续后续步骤。 | 5 | 5
6 | 拔下保险丝EF27 | 1 | [9 empty] | 万用表 | 1 | 拔下保险丝 |  | 6 | 6
7 | 测量保险丝EF27是否熔断 | 1 | [9 empty] | 万用表 | 1 | 拔下保险丝EF27检查保险丝是否熔断。 | 保险丝额定容量:10A | 7 | 7
8 | 检查冷却风扇低速继电器 | 1 | [11 empty] | 拔下冷却风扇高速继电器，用相同型号的继电器取代冷却风扇低速继电器。 | 故障排除：则更换相同规格继电器。故障未排除：则继续后续步骤。 | 8 | 8
9 | 检查整车控制器电源、接地之间的电压：关闭启动开关 | 1 | [11 empty] | 操作启动开关使电源模式至OFF状态。 |  | 9 | 9
10 | 断开整车控制器插头CA55 | 1 | [11 empty] | 断开整车控制器线束连接器CA55。 |  | 10 | 10
11 | 打开启动开关 | 1 | [11 empty] | 操作启动开关使电源模式至ON状态。 |  | 11 | 11
12 | 测量整车控制器CA55的69和79端子之间的电压 | 1 | [9 empty] | 万用表 | 1 | 用万用表(选择直流电压档20V）测量整车控制器线束连接器CA55的69（红）号端子和79（黑）号端子之间的电压。 | 电压标准值：11~14V。 | 12 | 12
13 | 测量整车控制器线CA55的71和80端子之间的电压 | 1 | [9 empty] | 万用表 | 1 | 用万用表(选择直流电压档20V）测量整车控制器线束连接器CA55的71（红）号端子和80（黑）号端子之间的电压。 | 电压标准值:11~14V。测量值不符合标准：修理或更换线束测量值符合标准：则继续后续步骤。 | 13 | 13
14 | 检查散热器风扇接地电路：关闭启动开关 | 1 | [11 empty] | 操作启动开关使电源模式至OFF状态。 |  | 14 | 14
15 | 断开主散热器风扇连接器CA35 | 1 | [11 empty] | 断开主散热器风扇线束连接器CA35。 |  | 15 | 15
16 | 测量主散热器风扇CA35的3号端子和车身接地之间的电阻 | 1 | [9 empty] | 万用表 | 1 | 用万用表（选择欧姆档200Ω）测量主散热器风扇线束连接器CA35的3号端子和车身可靠接地之间的电阻。 | 标准电阻:小于12Ω。测量值不符合标准：修理或更换线束。测量值符合标准：则继续后续步骤。 | 16 | 16
17 | 检查散热器风扇电源、接地之间的电压：打开启动开关 | 1 | [11 empty] | 操作启动开关使电源模式至ON状态。 |  | 17 | 17
18 | 测量主散热器风扇CA35的1号端子和3号之间的电压值 | 1 | [9 empty] | 万用表 | 1 | 同时用万用表(选择直流电压档20V）测量主散热器风扇线束连接器CA35的1（红）号端子和3（黑）号之间的电压值。 | 电压标准值:11~14V。测量值符合标准：更换散热器风扇。测量值不符合标准：则继续后续步骤。 | 18 | 18
19 | 检查散热低速继电器与散热器风扇之间的电路：关闭启动开关 | 1 | [11 empty] | 操作启动开关使电源模式至OFF状态。 |  | 19 | 19
20 | 测量主散热器风扇电阻 | 1 | [9 empty] | 万用表 | 1 | 用万用表（选择欧姆档200Ω）测量主散热器风扇线束连接器CA35的1号端子和散热低速继电器ER12的30号脚（线束端)之间的电阻。 | 标准电阻:小于1Ω。测量值不符合标准：修理或更换线束。测量值符合标准：则继续后续步骤。 | 20 | 20
21 | 测量整车控制器CA55的50号端子和散热低速继电器ER12的86号脚之间的电阻 | 1 | [9 empty] | 万用表 | 1 | 用万用表（选择欧姆档200Ω）测量整车控制器线束连接器CA55的50号端子和散热低速继电器ER12的86号脚（线束端)之间的电阻。 | 标准电阻:小于1Ω。测量值不符合标准：修理或更换线束。测量值符合标准：则更换整车控制器。 | 21 | 21