## BatteryReplacement
编号 | 操作步骤 | 操作内容 | 注意事项 | 工具信息
1 | 关闭电源 | 按下电源按键关闭万用表 |  |  | 万用表更换电池
2 | 拔出表笔 | 1.将红表笔从万用表上拔出 2.将黑表笔从万用表上拔出 | 拔出时表笔不要蛮力掰扯
3 | 拆卸电池盖 | 1.取下万用表身上的保护套 2.用十字螺丝刀旋出后盖固定螺栓，并取下后盖 | 注意不要撕裂保护套 | 十字螺丝刀
4 | 更换电池 | 取下旧电池，安装新电池 | 安装前确认新旧电池信息一致，旧电池注意放入指定回收框中 | 9V电池
5 | 万用表复原 | 1.安装后盖，使用十字螺丝刀将后盖螺栓拧紧 2.安装万用表身上的保护套
6 | 万用表开机检查 | 按下万用表电源键，检查电池欠压符号应熄灭

## RoutineExamination
编号 | 操作步骤 | 操作内容 | 注意事项 | 工具信息
1 | 安装表笔 | 将黑表笔插入COM插孔，红表笔插入V/Ω插孔中。 | 注意将表笔安装到位，不得有虚接现象 |  | 万用表使用前常规检查
2 | 万用表短接测试 | 1.按下万用表电源键打开万用表 2.将万用表调至20欧姆档位，短接红、黑表笔，显示结果不得大于0.1欧姆 | 如数值自检数值过大，则会影响后面的测量结果，一些具有校正功能的万用表可进行手动校零
3 | 万用表电压测试 | 将万用表调至20直流电压档位，将红表笔接触蓄电池正极，黑表笔接触蓄电池负极（蓄电池电压一般为12V） | 蓄电池应选用电量正常的蓄电池，万用表显示与标准值应相差不大 | 十字螺丝刀
4 | 完成检查 | 按下电源键关闭万用表，回收表笔

## MeasureDcVoltage
编号 | 操作步骤 | 操作内容 | 注意事项 | 工具信息
1 | 安装表笔 | 将黑表笔插入COM插孔，红表笔插入V/Ω插孔中。 | 注意将表笔安装到位，不得有虚接现象 |  | 1.万用表测量直流电压
2 | 万用表自检 | 1.按下万用表电源键打开万用表 2.将万用表调至20欧姆档位，短接红、黑表笔，显示结果不得大于0.1欧姆 | 如数值自检数值过大，则会影响后面的测量结果，一些具有校正功能的万用表可进行手动校零
3 | 测量蓄电池电压 | 将万用表调至20直流电压档位，将红表笔接触蓄电池正极，黑表笔接触蓄电池负极（蓄电池电压一般为12V） | 在测量之前不知被测电压范围时，应将功能/量程开关置于最高量程档位。 当屏幕显示最高位“1”时，说明被测电压已经超过使用量程，应改用更高量程测量 | 十字螺丝刀
4 | 测量完成 | 按下电源键关闭万用表，回收表笔

## DCmA
编号 | 操作步骤 | 操作内容 | 注意事项 | 工具信息
1 | 关闭点火开关 | 关闭点火开关，将钥匙放置车外规定地方 |  |  | 万用表测量直流电流
2 | 断开蓄电池负极 | 拧松螺栓，取下蓄电池负极 | 如数值自检数值过大，则会影响后面的测量结果，一些具有校正功能的万用表可进行手动校零
3 | 安装表笔 | 将黑表笔插入COM插孔，红表笔插入V/Ω插孔中。 | 注意将表笔安装到位，不得有虚接现象
4 | 万用表自检 | 1.按下万用表电源键打开万用表 2.将万用表调至20欧姆档位，短接红、黑表笔，显示结果不得大于0.1欧姆 | 如数值自检数值过大，则会影响后面的测量结果，一些具有校正功能的万用表可进行手动校零
5 | 万用表测量汽车休眠电流 | 1.将红表笔插入mA插孔中，将万用表档位调至直流200档位 2.将红表笔接触负极线，黑红表笔接触蓄电池负极，显示电流40mA | 测量时，保证车门关闭，用电器都处于休眠状态，测量大电流的时间不得超过10~15s
6 | 测量完成 | 按下电源键关闭万用表，回收表笔

## Resistance
编号 | 操作步骤 | 操作内容 | 注意事项 | 工具信息
1 | 安装表笔 | 将黑表笔插入COM插孔，红表笔插入V/Ω插孔中。 | 注意将表笔安装到位，不得有虚接现象 |  | 万用表测量电阻
2 | 万用表自检 | 1.按下万用表电源键打开万用表 2.将万用表调至20欧姆档位，短接红、黑表笔，显示结果不得大于0.1欧姆 | 如数值自检数值过大，则会影响后面的测量结果，一些具有校正功能的万用表可进行手动校零
3 | 万用表测量色环电阻 | 将万用表调至2K欧姆档位,将红、黑表笔分别接待测电阻的两端，显示结果1.5KΩ | 手不要与测量的金属部位有所接触
4 | 测量完成 | 按下电源键关闭万用表，回收表笔