## taskList
有效序号 | 操作名称 | 操作的步骤数 | 操作零件名称 | 零件规格 | 零件数量 | 问题 | 选项 | 答案 | 说明文字 | 说明图片 | 说明视频 | 工具名称-工具规格 | 工具数量 | 操作描述 | 操作重点及要点(注意事项) | 配置图 | UI显示步骤数(程序专用)
1 | 检查蓄电池电压：关闭启动开关 | 1 | [11 empty] | 操作启动开关使电源模式至OFF状态。 |  | 1 | 1
2 | 测量蓄电池电压 | 1 |  |  |  | 蓄电池电压电压标准值是多少？ | 11~14V/14~15V/8~10V | 1 |  |  |  | 万用表 | 1 | 用万用表(选择直流电压档20V）测量蓄电池电压。(红正黑负) | 测量值不符合标准：更换蓄电池或为蓄电池充电。测量值符合标准：则继续后续步骤。 | 2 | 2
3 | 拔下检查电机控制器保险丝EF31 | 1 | [11 empty] | 拔下的保险丝 |  | 3 | 3
4 | 测量保险丝EF31检查保险丝是否熔断 | 1 |  |  |  | 保险丝EF31检查保险丝电阻标准值是多少？ | 1Ω/小于0.5Ω/大于1Ω | 2 |  |  |  | 万用表 | 1 | 拔下保险丝EF31检查保险丝是否熔断。 | 若测得电阻大于标准电阻则保险丝熔断或接触不良。 | 4 | 4
5 | 拔下检查电机控制器保险丝EF18 | 1 | [11 empty] | 拔下的保险丝 |  | 5 | 5
6 | 测量保险丝EF18检查保险丝是否熔断 | 1 |  |  |  | 保险丝EF18检查保险丝电阻标准值是多少？ | 1Ω/小于0.5Ω/大于1Ω | 2 |  |  |  | 万用表 | 1 | 拔下保险丝EF18检查保险丝是否熔断。 | 若测得电阻大于标准电阻则保险丝熔断或接触不良。 | 6 | 6
7 | 拔下蓄电池正极柱头保险丝检查 | [12 empty] | 拔下的保险丝 |  | 7 | 7
8 | 测量蓄电池正极柱头保险丝检查保险丝是否熔断 | 1 |  |  |  | 蓄电池正极柱头保险丝额定容量是多少？ | 150A/118A/15A | 1 |  |  |  | 万用表 | 1 | 拔下蓄电池正极柱头保险丝检查保险丝是否熔断。 | 测量值不符合标准：检修保险丝线路，更换额定容量保险丝。测量值符合标准：则继续后续步骤 | 8 | 8
9 | 检查电机控制器低压电源电压：断开电机控制器线束连接器EP11 | 1 | [11 empty] | 断开电机控制器线束连接器EP11。 |  | 9 | 9
10 | 打开启动开关 | 1 | [11 empty] | 操作启动开关使电源模式至ON状态。 |  | 10 | 10
11 | 测量电机控制器EP11端子25和车身接地之间的电压值 | 1 |  |  |  | 电机控制器EP11端子25和车身接地之间的电压标准值是多少？ | 11~14V/14~15V/8~10V | 1 |  |  |  | 万用表 | 1 | 用万用表(选择直流电压档20V）测量电机控制器线束连接器EP11端子25和车身接地之间的电压值。 |  | 11 | 11
12 | 测量电机控制器EP11端子26和车身接地之间的电压值 | 1 |  |  |  | 电机控制器EP11端子26和车身接地之间的电压标准值是多少？ | 11~14V/14~15V/8~10V | 1 |  |  |  | 万用表 | 1 | 用万用表(选择直流电压档20V）测量电机控制器线束连接器EP11端子26和车身接地之间的电压值。 | 测量值不符合标准：修理或更换线束。测量值符合标准：则继续后续步骤。 | 12 | 12
13 | 检查电机控制器接地电阻：关闭启动开关 | 1 | [11 empty] | 操作启动开关使电源模式至OFF状态。 |  | 13 | 13
14 | 测量电机控制器EP11端子11和车身接地之间的电阻 | 1 |  |  |  | 电机控制器EP11端子11和车身接地之间电阻标准值是多少？ | 1Ω/大于1Ω/小于1Ω | 3 |  |  |  | 万用表 | 1 | 用万用表(选择欧姆档200Ω）测量电机控制器线束连接器EP11端子11和车身接地之间的电阻。 | 测量值不符合标准：修理或更换线束。测量值符合标准：则继续后续步骤。 | 14 | 14
15 | 检查分线盒线束：断开蓄电池负极电缆 | 1 | [9 empty] | 中号棘轮扳手、中号接杆、10mm套筒 | 1、1、1 | 断开蓄电池负极电缆。 |  | 15 | 15
16 | 断开电机控制器高压线束连接器EP54 | 1 | [11 empty] | 断开电机控制器高压线束连接器EP54。 |  | 16 | 16
17 | 断开直流母线线束连接器EP42 | 1 | [11 empty] | 断开直流母线线束连接器EP42(分线盒侧)。 |  | 17 | 17
18 | 测量电机控制器EP54端子1和直流母线EP42端子1之间的电阻 | 1 |  |  |  | 电机控制器EP54端子1和直流母线EP42端子1之间的电阻标准值是多少？ | 1Ω/大于1Ω/小于1Ω | 3 |  |  |  | 万用表 | 1 | 用万用表(选择欧姆档200Ω）测量电机控制器高压线束连接器EP54端子1和直流母线线束连接器EP42端子1之间的电阻。 |  | 18 | 18
19 | 测量电机控制器EP54端子2和直流母线EP42端子2之间的电阻 | 1 |  |  |  | 电机控制器EP54端子2和直流母线EP42端子2之间的电阻标准值是多少？ | 1Ω/大于1Ω/小于1Ω | 3 |  |  |  | 万用表 | 1 | 用万用表(选择欧姆档200Ω）测量电机控制器高压线束连接器EP54端子2和直流母线线束连接器EP42端子2之间的电阻。 | 测量值不符合标准：更换分线盒总成。测量值符合标准：则继续后续步骤。 | 19 | 19
20 | 检查检测DCDC与蓄电池之间的线路：断开电机控制器线束连接器EP12 | 1 | [11 empty] | 断开电机控制器线束连接器EP12。 |  | 20 | 20
21 | 断开蓄电池正极电缆 | 1 | [9 empty] | 中号棘轮扳手、中号接杆、10mm套筒 | 1、1、1 | 断开蓄电池正极电缆。 |  | 21 | 21
22 | 测量电机控制器EP12端子1和蓄电池正极电缆之间的电阻 | 1 |  |  |  | 电机控制器EP12端子1和蓄电池正极电缆之间的电阻标准值是多少？ | 1Ω/大于1Ω/小于1Ω | 3 |  |  |  | 万用表 | 1 | 用万用表(选择欧姆档200Ω）测量电机控制器线束连接器EP12端子1和蓄电池正极电缆之间的电阻。 | 测量值不符合标准：修理或更换线束。测量值符合标准：则更换电机控制器。 | 22 | 22