## taskList
有效序号 | 操作名称 | 操作的步骤数 | 操作零件名称 | 零件规格 | 零件数量 | 问题 | 选项 | 答案 | 说明文字 | 说明图片 | 说明视频 | 工具名称-工具规格 | 工具数量 | 操作描述 | 操作重点及要点(注意事项) | 配置图 | UI显示步骤数(程序专用)
1 | 检查蓄电池：关闭启动开关 | 1 | [11 empty] | 操作启动开关使电源模式至OFF状态。 |  | 1 | 1
2 | 测量蓄电池正负极电压 | 1 |  |  |  | 蓄电池正负极电压标准值是多少？ | 11~14V/14~15V/8~10V | 1 |  |  |  | 万用表 | 1 | 用万用表(选择直流电压档20V）测量铅酸蓄电池正负（红正黑负）极之间的电压。 |  | 2 | 2
3 | 检查VCU与BMS之间的线路：断开VCU CA54插头 | 1 | [11 empty] | 断开VCU线束连接器CA54。 |  | 3 | 3
4 | 断开BMS CA50插头 | 1 | [11 empty] | 断开BMS线束连接器CA50。 |  | 4 | 4
5 | 测量VCUCA54端子8和BMS线束连接器CA50端子9之间的电阻 | 1 |  |  |  | VCUCA54端子8和BMS线束连接器CA50端子9之间的标准电阻值是多少？ | 1Ω/大于1Ω/小于1Ω | 3 |  |  |  | 万用表 | 1 | 用万用表测(选择欧姆档200Ω）量VCU线束连接器CA54端子8和BMS线束连接器CA50端子9之间的电阻。 | 测量值不符合标准：则修理或更换线束，测量值符合标准：则继续后续步骤。 | 5 | 5
6 | 检查电机控制器电源、接地之间的电压：断开电机控制器插头 | 1 | [11 empty] | 断开电机控制器线束连接器EP11。 |  | 6 | 6
7 | 测量电机控制器EP11端子25和端子11之间的电压 | 1 |  |  |  | 电机控制器EP11端子25和端子11之间的电压标准值是多少？ | 11~14V/14~15V/8~10V | 1 |  |  |  | 万用表 | 1 | 用万用表(选择直流电压档20V）测量电机控制器线束连接器EP11端子25（红）和端子11（黑）之间的电压。 |  | 7 | 7
8 | 测量电机控制器EP11端子26和端子11之间的电压 | 1 |  |  |  | 电机控制器EP11端子26和端子11之间的电压标准值是多少？ | 11~14V/14~15V/8~10V | 1 |  |  |  | 万用表 | 1 | 用万用表(选择直流电压档20V）测量电机控制器线束连接器EP11端子26（红）和端子11（黑）之间的电压。 | 测量值不符合标准：则修理或更换线束，测量值符合标准：则继续后续步骤。 | 8 | 8