## Accelerator
编号 | 操作步骤 | 操作内容 | 注意事项 | 工具信息
1 | 连接万用表 | 连接红黑表笔，摁下开关打开万用表 |  |  | 加速踏板检测仿真
2 | 万用表自检 | 1.将万用表调至20欧姆档位 2.短接红、黑表笔，显示结果不得大于0.1欧姆（0.05Ω） | 如数值自检数值过大，则会影响后面的测量结果，一些具有校正功能的万用表可进行手动校零
3 | 测量加速踏板初始位置信号输出值 | 1.将万用表调至20直流电压档位 2.黑表笔接加速踏板3号针脚，红表笔接加速踏板4号针脚，待数据稳定后，读取数据（1.6V） 3.黑表笔接加速踏板5号针脚，红表笔接加速踏板6号针脚，待数据稳定后，读取数据（0.8V）
4 | 测量加速踏板踩下位置信号输出值 | 1.将加速踏板完全踩下 2.黑表笔接加速踏板3号针脚，红表笔接加速踏板4号针脚，待数据稳定后，读取数据（4.5V） 3.黑表笔接加速踏板5号针脚，红表笔接加速踏板6号针脚，待数据稳定后，读取数据（4V）