## taskList
有效序号 | 操作名称 | 操作的步骤数 | 操作零件名称 | 零件规格 | 零件数量 | 问题 | 选项/ | 答案 | 说明文字 | 说明图片 | 说明视频 | 工具名称-工具规格 | 工具数量 | 操作描述 | 操作重点及要点(注意事项) | 配置图 | UI显示步骤数(程序专用)
1 | 打开充电口盖 | 1 | [11 empty] | 在主驾驶座椅附近找到充电口盖开关，往上拨动开关打开充电口盖、按箭头方向拨动交流充电保护盖开关，打开保护盖、按箭头方向拨动直流充电保护盖开关，打开保护盖 |  | 1 | 1
2 | 测量交流充电口“PE”端子电阻 | 2 | [11 empty] | 黑表笔插入COM插孔，将红表笔插入V/Ω插孔中。、按下万用表电源键打开万用表，万用表调至20欧姆档位、黑表笔接车身搭铁，红表笔接交流充电口“PE”端子,待数据稳定后读数 | 、、充电口两个测量端子距离较近，测量时注意不要触碰到除被测端口的其他部件（若不好测量，可借助充电测试工装进行测量） | 2 | 2
3 | 测量直流充电口接地端子电阻 | 3 | [11 empty] | 黑表笔接车身搭铁，红表笔接直流充电口3号端子,待数据稳定后读数 | 充电口两个测量端子距离较近，测量时注意不要触碰到除被测端口的其他部件（若不好测量，可借助充电测试工装进行测量） | 3 | 3
4 | 测量直流充电口“CC1”端子电阻 | 4 | [9 empty] | 万用表 |  | 将万用表调至2K档位 黑表笔接车身搭铁，红表笔接交流充电口6号端子,待数据稳定后读数 | 充电口两个测量端子距离较近，测量时注意不要触碰到除被测端口的其他部件（若不好测量，可借助充电测试工装进行测量） | 4 | 4
5 | 检测交流充电口CC端子电压 | 5 | [9 empty] | 万用表 |  | 连接交流充电枪、将万用表调至20V档，黑表笔接地，红表笔接EP22/1(CC)针脚,待数据稳定后读数 |  | 5 | 5
6 | 检测交流充电口CP端子电压 | 6 | [9 empty] | 万用表 |  | 黑表笔接地，红表笔接EP22/2(CP)针脚,待数据稳定后读数 |  | 6 | 6
7 | 检测直流充电口CC2端子电压 | 7 | [9 empty] | 万用表 |  | 取下交流充电枪，等待5分钟后，连接直流充电枪、黑表笔接地，红表笔接EP32/1(CC2)针脚,待数据稳定后读数 |  | 7 | 7
8 | 检测直流充电口CAN-H端子电压 | 8 | [9 empty] | 万用表 |  | 黑表笔接地，红表笔接EP32/2(CAN-H)针脚,待数据稳定后读数 |  | 8 | 8
9 | 检测直流充电口CAN-L端子电压 | 9 | [9 empty] | 万用表 |  | 红表笔接EP32/3(CAN-L)针脚,待数据稳定后读数 |  | 9 | 9
10 | 检测直流充电口A+端子电压 | 10 | [9 empty] | 万用表 |  | 红表笔接EP32/4(A+)针脚,待数据稳定后读数 |  | 10 | 10
11 | 检测直流充电口A-端子电压 | 11 | [9 empty] | 万用表 |  | 红表笔接EP32/5(A-)针脚,待数据稳定后读数 |  | 11 | 11