## BatteryVoltageException
诊断前准备 | 1.关闭点火开关； 2.摆放警示标志； 3.穿戴绝缘服，绝缘鞋，绝缘手套和防护眼镜； 4.安装车内三件套； 5.打开引擎盖； 6.安装维修防护垫。
检测蓄电池电压 | 1.使用万用表测量蓄电池电压 2.若电压为12V左右，则蓄电池电压正常； 3.电压低于9.6V，则蓄电池电压过低，需进行检修。 | 蓄电池 | 万用表
读取故障码 | 1.插上解码器插头 2.打开点火开关 3.操作解码器检测故障码 |  | 故障诊断仪
检查蓄电池充电线路 | 1.检查蓄电池充电线路是否正常，接线柱是否无松动、锈蚀等。 | 蓄电池充电线路
检测BMS保险 | 1.取下仪表板保险盒BMS保险FB47； 2.使用万用表测量两端电阻； 3.若电阻接近为0，则正常，否则更换保险丝。 | FB47保险 | 万用表
检测BMS常电保险 | 1.取下前舱电器盒BMS常电保险FB04； 2.使用万用表测量两端电阻； 3.若电阻接近为0，则正常，否则更换保险丝。 | FB04保险 | 万用表
检测DC/OBC集成控制器输出 | 1.使用万用表检查DC/OBC集成控制器输出电压。 2.若输出电压为14V左右，则正常，否则检修或更换DC/OBC集成控制器。 | DC/OBC集成控制器 | 万用表
检查电池管理系统插头 | 1.断开电池管理系统连接插头U22； 2.检查电池管理系统插头U22是否有裂痕和异常，针脚是否腐蚀、生锈。 | BMS插头U22
检测BMS IG电源+信号 | 1.点火开关置于ON状态； 2.使用万用表测量BMS插头 U22/B针脚与车身接地之间电压是否为蓄电池电压。 3.若电压为12V左右，则正常，否则维修故障导线。 | BMS插头U22 | 万用表
检测BMS 12V常电+信号 | 1.点火开关置于LOCK状态； 2.使用万用表测量BMS插头 U22/E针脚与车身接地之间电压是否为蓄电池电压。 3.若电压为12V左右，则正常，否则维修故障导线。 | BMS插头U22 | 万用表
检测BMS接地是否正常 | 1.点火开关置于LOCK状态； 2.使用万用表测量BMS插头U22/M针脚与车身接地之间的电阻。 3.如果电阻接近为0，则导线正常，BMS故障，否则维修故障导线。 | BMS插头U22 | 万用表
更换电池管理系统，重新进行诊断 | 更换电池管理系统，重新进行诊断，读取故障码，确认故障码及症状是否存在。 - 是 从其它症状查找原因。 - 否 更换电池管理系统。

## MCUCommunicationLost
诊断前准备 | 1.关闭点火开关； 2.摆放警示标志； 3.穿戴绝缘服，绝缘鞋，绝缘手套和防护眼镜； 4.安装车内三件套； 5.打开引擎盖； 6.安装维修防护垫。
检测蓄电池电压 | 1.使用万用表测量蓄电池电压 2.若电压为12V左右，则蓄电池电压正常； 3.电压低于9.6V，则蓄电池电压过低，需进行检修。 | 蓄电池 | 万用表
读取故障码 | 1.插上解码器插头 2.打开点火开关 3.操作解码器检测故障码 |  | 故障诊断仪
检测MCU与BMS间CAN-H信号是否导通 | 1.取下BMS插头U22； 2.使用万用表检测MCU插头U07/23针脚与BMS插头U22/N针脚间电阻； 3.若电阻接近为0，则正常，否则导线故障。 | MCU插头U07、BMS插头U22 | 万用表
检测MCU与BMS间CAN-L信号是否导通 | 1.使用万用表检测MCU插头U07/12针脚与BMS插头U22/P针脚间电阻； 2.若电阻接近为0，则正常，否则导线故障。 | MCU插头U07、BMS插头U22 | 万用表
检测CHG-IG保险 | 1.取下前舱电器盒CHG-IG保险FB05； 2.使用万用表测量两端电阻； 3.若电阻接近为0，则正常，否则保险丝故障。 | FB05 | 万用表
检测MCU常电保险 | 1.取下前舱电器盒MCU常电保险FB02； 2.使用万用表测量两端电阻； 3.若电阻接近为0，则正常，否则保险丝故障。 | FB02 | 万用表
检测MCU与前舱电器盒IG电源+信号是否导通 | 1.使用万用表检测前舱电器盒插头U28/20针脚与MCU插头U07/22针脚间电阻； 2.若电阻接近为0，则正常，否则导线故障。 | MCU插头U07、前舱电器盒插头U28 | 万用表
检测MCU与前舱电器盒12V常电+信号是否导通 | 1.使用万用表检测前舱电器盒插头U28/15针脚与MCU插头U07/32针脚间电阻； 2.若电阻接近为0，则正常，否则导线故障。 | MCU插头U07、前舱电器盒插头U28 | 万用表
检测MCU-12V电源-信号是否正常接地 | 1.使用万用表检测MCU插头U07/11针脚与车身接地间电阻； 2.若电阻接近为0，则正常，否则导线故障。 | MCU插头U07 | 万用表
检测MCU-12V电源-信号是否正常接地 | 1.使用万用表检测MCU插头U07/21针脚与车身接地间电阻； 2.若电阻接近为0，则导线正常，MCU故障，否则导线故障。 | MCU插头U07 | 万用表

## MCUZeroDrift
诊断前准备 | 1.关闭点火开关； 2.摆放警示标志； 3.穿戴绝缘服，绝缘鞋，绝缘手套和防护眼镜； 4.安装车内三件套； 5.打开引擎盖； 6.安装维修防护垫。
检测蓄电池电压 | 1.使用万用表测量蓄电池电压 2.若电压为12V左右，则蓄电池电压正常； 3.电压低于9.6V，则蓄电池电压过低，需进行检修。 | 蓄电池 | 万用表
读取故障码 | 1.插上解码器插头 2.打开点火开关 3.操作解码器检测故障码 |  | 故障诊断仪
检查驱动电机控制器总成MCU插头 | 1.断开MCU插头U07； 2.检查驱动电机控制器总成插头U07是否有裂痕和异常，针脚是否腐蚀、生锈。 | MCU插头U07
检测CHG-IG保险 | 1.取下前舱电器盒CHG-IG保险FB05； 2.使用万用表测量两端电阻； 3.若电阻接近为0，则正常，否则保险丝故障。 | FB05 | 万用表
检测MCU常电保险 | 1.取下前舱电器盒MCU常电保险FB02； 2.使用万用表测量两端电阻； 3.若电阻接近为0，则正常，否则保险丝故障。 | FB02 | 万用表
检测MCU唤醒电源信号 | 1.点火开关置于ON状态； 2.使用万用表测量MCU插头U07/22针脚与车身接地之间的电压是否为蓄电池电压； 3.若电压为12V，则正常，否则导线故障。 | MCU插头U07 | 万用表
检测MCU-12V常电信号1 | 1.点火开关置于LOCK状态； 2.使用万用表测量MCU插头U07/32针脚与车身接地之间的电压是否为蓄电池电压； 3.若电压为12V，则正常，否则导线故障。 | MCU插头U07 | 万用表
检测MCU-12V常电信号2 | 1.点火开关置于LOCK状态； 2.使用万用表测量MCU插头U07/33针脚与车身接地之间的电压是否为蓄电池电压； 3.若电压为12V，则正常，否则导线故障。 | MCU插头U07 | 万用表
检测MCU-12V电源-信号是否正常接地 | 1.使用万用表检测MCU插头U07/11针脚与车身接地间电阻； 2.若电阻接近为0，则正常，否则导线故障。 | MCU插头U07 | 万用表
检测MCU-12V电源-信号是否正常接地 | 1.使用万用表检测MCU插头U07/21针脚与车身接地间电阻； 2.若电阻接近为0，则导线正常，MCU故障，否则导线故障。 | MCU插头U07 | 万用表

## MCUOvertemperature
诊断前准备 | 1.关闭点火开关； 2.摆放警示标志； 3.穿戴绝缘服，绝缘鞋，绝缘手套和防护眼镜； 4.安装车内三件套； 5.打开引擎盖； 6.安装维修防护垫。
检测蓄电池电压 | 1.使用万用表测量蓄电池电压 2.若电压为12V左右，则蓄电池电压正常； 3.电压低于9.6V，则蓄电池电压过低，需进行检修。 | 蓄电池 | 万用表
读取故障码 | 1.插上解码器插头 2.打开点火开关 3.操作解码器检测故障码 |  | 故障诊断仪
检测MCU 风扇电源+信号导通性 | 1.点火开关置于LOCK档 2.断开MCU风扇连接插头U20； 3.使用万用表检测MCU插头U07/9针脚与MCU风扇连接插头U20/2针脚之间的电阻； 4.若电阻接近为0，则正常，否则导线故障； | MCU插头U07、MCU风扇插头U20 | 万用表
检测MCU 风扇电源-信号导通性 | 1.使用万用表检测MCU插头U07/20针脚与MCU风扇连接插头U20/1针脚之间的电阻； 3.若电阻接近为0，则正常，否则导线故障； | MCU插头U07、MCU风扇插头U20 | 万用表
检测MCU 风扇电源+信号是否正常 | 1.点火开关置于ON档； 2.使用万用表检测MCU风扇连接插头U20/2针脚与车身接地间电压； 3.若电压为12V，则正常，否则MCU故障。 | MCU风扇插头U20 | 万用表
检测MCU风扇电源-信号接地是否正常 | 1.使用万用表检测MCU风扇连接插头U20/1针脚与车身接地间电阻； 2.若电阻接近为0，则正常，否则MCU故障。 | MCU风扇插头U20 | 万用表

## MotorOvertemperature
诊断前准备 | 1.关闭点火开关； 2.摆放警示标志； 3.穿戴绝缘服，绝缘鞋，绝缘手套和防护眼镜； 4.安装车内三件套； 5.打开引擎盖； 6.安装维修防护垫。
检测蓄电池电压 | 1.使用万用表测量蓄电池电压 2.若电压为12V左右，则蓄电池电压正常； 3.电压低于9.6V，则蓄电池电压过低，需进行检修。 | 蓄电池 | 万用表
读取故障码 | 1.插上解码器插头 2.打开点火开关 3.操作解码器检测故障码 |  | 故障诊断仪
检测电机温度传感器是否正常 | 1.点火开关置于LOCK档； 2.拔下电机温度传感器插头U19； 3.使用万用表检测电机温度传感器插座端子两个针脚之间的电阻； 4.若电阻为600Ω左右，则正常，否则温度传感器故障。 | 电机温度传感器插座 | 万用表
检测电机温度传感器+信号线束是否导通 | 1.使用万用表测量MCU插头U07/24针脚与电机温度传感器插头U19/2针脚之间的电阻； 2.若电阻接近为0，则正常，否则导线故障。 | MCU插头U07、传感器插头U19 | 万用表
检测电机温度传感器-信号线束是否导通 | 1.使用万用表测量MCU插头U07/25针脚与电机温度传感器插头U19/1针脚之间的电阻； 2.若电阻接近为0，则正常，MCU故障，否则导线故障。 | MCU插头U07、传感器插头U19 | 万用表

## AcceleratedSignalError
诊断前准备 | 1.关闭点火开关； 2.摆放警示标志； 3.穿戴绝缘服，绝缘鞋，绝缘手套和防护眼镜； 4.安装车内三件套； 5.打开引擎盖； 6.安装维修防护垫。
检测蓄电池电压 | 1.使用万用表测量蓄电池电压 2.若电压为12V左右，则蓄电池电压正常； 3.电压低于9.6V，则蓄电池电压过低，需进行检修。 | 蓄电池 | 万用表
读取故障码 | 1.插上解码器插头 2.打开点火开关 3.操作解码器检测故障码 |  | 故障诊断仪
检测MCU电机速度检测电源+信号是否正常 | 1.使用万用表测量MCU插头U07/18针脚与车身接地之间的电压； 2.若电压为12V，则正常，否则MCU故障。 | MCU插头U07 | 万用表
检测电子油门开关信号导线是否导通 | 1.点火开关置于LOCK档； 2.使用万用表测量MCU插头U07/30针脚与电子油门插头U05/5针脚之间的电阻； 3.若电阻接近为0，则正常，否则导线故障。 | MCU插头U07、油门插头U05 | 万用表
检测电子油门电源+信号导线是否导通 | 1.点火开关置于LOCK档； 2.使用万用表测量MCU插头U07/18针脚与电子油门插头U05/6针脚之间的电阻； 3.若电阻接近为0，则正常，否则导线故障。 | MCU插头U07、油门插头U05 | 万用表
检测电子油门加速信号导线是否导通 | 1.点火开关置于LOCK档； 2.使用万用表测量MCU插头U07/31针脚与电子油门插头U05/4针脚之间的电阻； 3.若电阻接近为0，则正常，否则导线故障。 | MCU插头U07、油门插头U05 | 万用表
检测电子油门电源-信号导线是否导通 | 1.点火开关置于LOCK档； 2.使用万用表测量MCU插头U07/7针脚与电子油门插头U05/3针脚之间的电阻； 3.若电阻接近为0，则正常，否则导线故障。 | MCU插头U07、油门插头U05 | 万用表
检测电子油门开关信号 | 1.点火开关置于ON档； 2.踩下加速踏板； 3.使用万用表检测电子油门插头U05/5针脚与车身接地之间的电压； 4.若电压为12V，则踏板开关信号正常，若为0V，则加速踏板故障。 | 电子油门插头U05 | 万用表
检测电子油门加速信号 | 1.点火开关置于ON档； 2.完全踩下加速踏板； 3.使用万用表检测电子油门插头U05/4针脚与车身接地之间的电压； 4.若电压为4.7V，则踏板加速信号正常，更换或检修电机控制器，若为0V，则加速踏板故障。 | 电子油门插头U05 | 万用表

## BMSCommunicationLost
诊断前准备 | 1.关闭点火开关； 2.摆放警示标志； 3.穿戴绝缘服，绝缘鞋，绝缘手套和防护眼镜； 4.安装车内三件套； 5.打开引擎盖； 6.安装维修防护垫。
检测蓄电池电压 | 1.使用万用表测量蓄电池电压 2.若电压为12V左右，则蓄电池电压正常； 3.电压低于9.6V，则蓄电池电压过低，需进行检修。 | 蓄电池 | 万用表
读取故障码 | 1.插上解码器插头 2.打开点火开关 3.操作解码器检测故障码 |  | 故障诊断仪
检测MCU与BMS间CAN-H信号是否导通 | 1.点火开关置于LOCK档； 2.取下BMS插头U22； 3.使用万用表检测MCU插头U07/23针脚与BMS插头U22/N针脚间电阻； 4.若电阻接近为0，则正常，否则导线故障。 | MCU插头U07、BMS插头U22 | 万用表
检测MCU与BMS间CAN-L信号是否导通 | 1.使用万用表检测MCU插头U07/12针脚与BMS插头U22/P针脚间电阻； 2.若电阻接近为0，则正常，否则导线故障。 | MCU插头U07、BMS插头U22 | 万用表
检测BMS常电保险 | 1.取下前舱电器盒BMS常电保险FB04； 2.使用万用表测量两端电阻； 3.若电阻接近为0，则正常，否则更换保险丝。 | FB04保险 | 万用表
检测BMS保险 | 1.取下仪表板保险盒BMS保险FB47； 2.使用万用表测量两端电阻； 3.若电阻接近为0，则正常，否则更换保险丝。 | FB47保险 | 万用表
检测BMS常电保险与BMS之间导线是否导通 | 1.使用万用表检测前舱电器盒插头U28/19针脚与BMS插头U22/E针脚之间的电阻； 2.若电阻接近为0，则正常，否则导线故障。 | 前舱电器盒插头U28，BMS插头U22 | 万用表
检测BMS保险与BMS之间导线是否导通 | 1.使用万用表检测仪表板电器盒插头I05/8针脚BMS插头U22/B针脚之间的电阻； 2.若电阻接近为0，则正常，否则导线故障。 | 仪表板电器盒插头I05，BMS插头U22 | 万用表
检测BMS接地是否正常 | 1.点火开关置于LOCK状态； 2.使用万用表测量BMS插头U22/M针脚与车身接地之间的电阻。 3.如果电阻接近为0，则导线正常，BMS故障，否则导线故障，维修故障导线。 | BMS插头U22 | 万用表

## RMSCommunicationLost
诊断前准备 | 1.关闭点火开关； 2.摆放警示标志； 3.穿戴绝缘服，绝缘鞋，绝缘手套和防护眼镜； 4.安装车内三件套； 5.打开引擎盖； 6.安装维修防护垫。
检测蓄电池电压 | 1.使用万用表测量蓄电池电压 2.若电压为12V左右，则蓄电池电压正常； 3.电压低于9.6V，则蓄电池电压过低，需进行检修。 | 蓄电池 | 万用表
读取故障码 | 1.插上解码器插头 2.打开点火开关 3.操作解码器检测故障码 |  | 故障诊断仪
检测RMS与BMS之间CAN-H信号导线是否导通 | 1.点火开关置于LOCK档； 2.拔下BMS插头U22； 3.使用万用表检测RMS插头B08/19针脚与BMS插头U22/N针脚之间的电阻； 4.若电阻接近为0，则正常，否则导线故障，维修故障导线。 | RMS插头B08，BMS插头U22 | 万用表
检测RMS与BMS之间CAN-L信号导线是否导通 | 1.使用万用表检测RMS插头B08/18针脚与BMS插头U22/P针脚之间的电阻； 2.若电阻接近为0，则正常，否则导线故障，维修故障导线。 | RMS插头B08，BMS插头U22 | 万用表
检测IG唤醒保险丝 | 1.取下车身智能线盒保险丝FB21； 2.使用万用表检测FB21两端的电阻； 3.若电阻接近为0，则正常，否则保险丝故障，更换保险丝。 | FB21 | 万用表
检测RMS保险丝 | 1.取下检测仪表板保险盒保险丝FB45； 2.使用万用表检测FB45两端的电阻； 3.若电阻接近为0，则正常，否则保险丝故障，更换保险丝。 | FB45 | 万用表
检测RMS与RMS保险丝之间的导线是否导通 | 1.使用万用表检测RMS插头B08/17针脚仪表板电器盒插头I05/7针脚之间的电阻； 2.若电阻接近为0，则正常，否则导线故障，维修故障导线。 | RMS插头B08，仪表板电器盒插头I05 | 万用表
检测RMS与仪表2保险丝之间的导线是否导通 | 1.使用万用表检测RMS插头B08/6针脚车身智能电器盒插头I03/2针脚之间的电阻； 2.若电阻接近为0，则正常，否则导线故障，维修故障导线。 | RMS插头B08，智能电器盒插头I03 | 万用表
检测RMS 12V常电-信号线是否正常接地 | 1.使用万用表检测RMS插头B08/20针脚与车身接地之间的电阻； 2.若电阻接近为0，则导线正常，RMS本身故障，否则导线故障，维修故障导线。 | RMS插头B08 | 万用表

## ICMCommunicationLost
诊断前准备 | 1.关闭点火开关； 2.摆放警示标志； 3.穿戴绝缘服，绝缘鞋，绝缘手套和防护眼镜； 4.安装车内三件套； 5.打开引擎盖； 6.安装维修防护垫。
检测蓄电池电压 | 1.使用万用表测量蓄电池电压 2.若电压为12V左右，则蓄电池电压正常； 3.电压低于9.6V，则蓄电池电压过低，需进行检修。 | 蓄电池 | 万用表
读取故障码 | 1.插上解码器插头 2.打开点火开关 3.操作解码器检测故障码 |  | 故障诊断仪
检测MCU与组合仪表间CAN-H信号通讯导线是否导通 | 1.点火开关置于LOCK档； 2.拔下组合仪表插头I08； 3.使用万用表检测MCU插头U07/23针脚与ICM插头I08/28针脚之间的电阻； 4.若电阻接近为0，则正常，否则导线故障，维修故障导线。 | MCU插头U07、ICM插头I08 | 万用表
检测MCU与组合仪表间CAN-L信号通讯导线是否导通 | 1.使用万用表检测MCU插头U07/12针脚与ICM插头I08/29针脚之间的电阻； 2.若电阻接近为0，则正常，否则导线故障，维修故障导线。 | MCU插头U07、ICM插头I08 | 万用表
检测IG唤醒保险丝 | 1.取下车身智能线盒保险丝FB21； 2.使用万用表检测FB21两端的电阻； 3.若电阻接近为0，则正常，否则保险丝故障，更换保险丝。 | FB21 | 万用表
检测仪表电源+保险丝 | 1.取下车身智能线盒保险丝FB39； 2.使用万用表检测FB39两端的电阻； 3.若电阻接近为0，则正常，否则保险丝故障，更换保险丝。 | FB39 | 万用表
检测仪表IG唤醒保险丝与组合仪表之间导线是否导通 | 1.使用万用表检测车身智能线盒插头I03/10针脚与ICM插头I08/32针脚之间的电阻； 2.若电阻接近为0，则正常，否则导线故障，维修故障导线。 | 智能线盒插头I03、ICM插头I08 | 万用表
检测仪表电源+保险丝与组合仪表之间导线是否导通 | 1.使用万用表检测车身智能线盒插头I00/11针脚与ICM插头I08/30针脚之间的电阻； 2.若电阻接近为0，则正常，否则导线故障，维修故障导线。 | 智能线盒插头I02、ICM插头I08 | 万用表
检测组合仪表电源地信号线1对地是否导通 | 1.使用万用表检测ICM插头I08/31针脚与车身接地之间的电阻； 2.若电阻接近为0，则正常，否则导线故障，维修故障导线。 | ICM插头I08 | 万用表
检测组合仪表电源地信号线2对地是否导通 | 1.使用万用表检测ICM插头I08/6针脚与车身接地之间的电阻； 2.若电阻接近为0，则导线正常，组合仪表故障，否则导线故障，维修故障导线。 | ICM插头I08 | 万用表

## StallFailure
诊断前准备 | 1.关闭点火开关； 2.摆放警示标志； 3.穿戴绝缘服，绝缘鞋，绝缘手套和防护眼镜； 4.安装车内三件套； 5.打开引擎盖； 6.安装维修防护垫。
检测蓄电池电压 | 1.使用万用表测量蓄电池电压 2.若电压为12V左右，则蓄电池电压正常； 3.电压低于9.6V，则蓄电池电压过低，需进行检修。 | 蓄电池 | 万用表
读取故障码 | 1.插上解码器插头 2.打开点火开关 3.操作解码器检测故障码 |  | 故障诊断仪
检测电子换挡开关保险 | 1.点火开关置于LOCK档； 2.取下仪表板保险盒FB48保险； 3.使用万用表检测FB48两端的电阻； 4.若电阻接近为0，则正常，否则保险丝故障，更换保险丝。 | FB48 | 万用表
检测电子换档开关保险与电子换档开关间导线是否导通 | 1.点火开关置于LOCK档； 2.使用万用表检测仪表板保险盒插头I05/10针脚与电子换档开关插头B09/B1针脚之间的电阻； 3.若电阻接近为0，则正常，否则导线故障，维修故障导线。 | 仪表板保险盒插头I05、电子换档开关插头B09 | 万用表
检测电子换档开关电源-信号导线对地导通性 | 1.使用万用表测量电子换档开关插头B09/B6针脚与车身接地之间的电阻； 2.若电阻接近为0，则正常，否则导线故障，维修故障导线。 | 电子换档开关插头B09 | 万用表
检测电子换档开关与MCU之间档位信号1导线是否导通 | 1.使用万用表测量电子换档开关插头B09/B2针脚与MCU插头U07/5针脚之间的电阻； 2.若电阻接近为0，则正常，否则导线故障，维修故障导线。 | 电子换档开关插头B09、MCU插头U07 | 万用表
检测电子换档开关与MCU之间档位信号2导线是否导通 | 1.使用万用表测量电子换档开关插头B09/B3针脚与MCU插头U07/6针脚之间的电阻； 2.若电阻接近为0，则正常，否则导线故障，维修故障导线。 | 电子换档开关插头B09、MCU插头U07 | 万用表
检测电子换档开关与MCU之间档位信号3导线是否导通 | 1.使用万用表测量电子换档开关插头B09/B4针脚与MCU插头U07/17针脚之间的电阻； 2.若电阻接近为0，则正常，否则导线故障，维修故障导线。 | 电子换档开关插头B09、MCU插头U07 | 万用表
检测电子换档开关与MCU之间档位信号4导线是否导通 | 1.使用万用表测量电子换档开关插头B09/B5针脚与MCU插头U07/29针脚之间的电阻； 2.若电阻接近为0，则正常，否则导线故障，维修故障导线。 | 电子换档开关插头B09、MCU插头U07 | 万用表
检测N档时电子换档开关档位信号1输出 | 1.将点火开关置于ON档； 2.将电子换档开关置于N档； 3.使用万用表测量MCU插头U07/5号针脚对地电压； 4.若电压为2.8-4.5V，则正常，否则电子换档开关故障。 | MCU插头U07 | 万用表
检测N档时电子换档开关档位信号2输出 | 1.将点火开关置于ON档； 2.将电子换档开关置于N档； 3.使用万用表测量MCU插头U07/6号针脚对地电压； 4.若电压为0.1-0.9V，则正常，否则电子换档开关故障。 | MCU插头U07 | 万用表
检测N档时电子换档开关档位信号3输出 | 1.将点火开关置于ON档； 2.将电子换档开关置于N档； 3.使用万用表测量MCU插头U07/17号针脚对地电压； 4.若电压为0.1-0.9V，则正常，否则电子换档开关故障。 | MCU插头U07 | 万用表
检测N档时电子换档开关档位信号4输出 | 1.将点火开关置于ON档； 2.将电子换档开关置于N档； 3.使用万用表测量MCU插头U07/29号针脚对地电压； 4.若电压为2.8-4.5V，则正常，否则电子换档开关故障。 | MCU插头U07 | 万用表
检测S档时电子换档开关档位信号1输出 | 1.将点火开关置于ON档； 2.将电子换档开关置于S档； 3.使用万用表测量MCU插头U07/5号针脚对地电压； 4.若电压为0.1-0.9V，则正常，否则电子换档开关故障。 | MCU插头U07 | 万用表
检测S档时电子换档开关档位信号2输出 | 1.将点火开关置于ON档； 2.将电子换档开关置于S档； 3.使用万用表测量MCU插头U07/6号针脚对地电压； 4.若电压为2.8-4.5V，则正常，否则电子换档开关故障。 | MCU插头U07 | 万用表
检测S档时电子换档开关档位信号3输出 | 1.将点火开关置于ON档； 2.将电子换档开关置于S档； 3.使用万用表测量MCU插头U07/17号针脚对地电压； 4.若电压为2.8-4.5V，则正常，否则电子换档开关故障。 | MCU插头U07 | 万用表
检测S档时电子换档开关档位信号4输出 | 1.将点火开关置于ON档； 2.将电子换档开关置于S档； 3.使用万用表测量MCU插头U07/29号针脚对地电压； 4.若电压为0.1-0.9V，则电子换档开关正常，MCU故障，更换电机控制器；否则电子换档开关故障。 | MCU插头U07 | 万用表

## BMSandDC_OBCommunicationFail
诊断前准备 | 1.关闭点火开关； 2.摆放警示标志； 3.穿戴绝缘服，绝缘鞋，绝缘手套和防护眼镜； 4.安装车内三件套； 5.打开引擎盖； 6.安装维修防护垫。
检测蓄电池电压 | 1.使用万用表测量蓄电池电压 2.若电压为12V左右，则蓄电池电压正常； 3.电压低于9.6V，则蓄电池电压过低，需进行检修。 | 蓄电池 | 万用表
读取故障码 | 1.插上解码器插头 2.打开点火开关 3.操作解码器检测故障码 | BMS电池管理系统 | 故障诊断仪
检测BMS与DC/OBC间CAN-H信号导通性 | 1.关闭点火开关； 2.取下BMS插头U22； 3.使用万用表检测BMS插头U22/N针脚与DC/OBC插头U17/1针脚间电阻； 4.若电阻接近为0，则正常，否则维修故障导线。 | BMS插头U22、DC/OBC插头U17 | 万用表
检测BMS与DC/OBC间CAN-L信号导通性 | 1.关闭点火开关； 2.使用万用表检测BMS插头U22/P针脚与DC/OBC插头U17/2针脚间电阻； 3.若电阻接近为0，则正常，否则维修故障导线。 | U22插头、U17插头 | 万用表
检测CHG常电保险 | 1.取下前舱电器盒CHG常电保险FB03； 2.使用万用表测量两端电阻； 3.若电阻接近为0，则正常，否则更换保险丝。 | FB03 | 万用表
检测CHG-IG保险 | 1.取下前舱电器盒CHG-IG保险保险FB05； 2.使用万用表测量两端电阻； 3.若电阻接近为0，则正常，否则更换保险丝。 | FB05 | 万用表
检测DC/OBC与前舱电器盒间CHG常电通讯是否正常 | 1.使用万用表测量DC/OBC插头U17/3针脚与前舱配电盒插头U28/18针脚间电阻； 3.若电阻接近为0，则正常，否则维修故障导线。 | U17插头、U18插头 | 万用表
检测DC/OBC与前舱电器盒间CHG IG电源+通讯是否正常 | 1.使用万用表测量DC/OBC插头U17/10针脚与前舱配电盒插头U28/20针脚间电阻； 3.若电阻接近为0，则正常，否则维修故障导线。 | U17插头、U18插头 | 万用表
检测DC/OBC接地是否正常 | 1.使用万用表测量DC/OBC插头U17/4针脚与车身接地间电阻； 3.若电阻接近为0，则导线正常，更换DC/OBC总成，否则维修故障导线。 | U17插头 | 万用表

## PositiveRelayOpen
诊断前准备 | 1.关闭点火开关； 2.摆放警示标志； 3.穿戴绝缘服，绝缘鞋，绝缘手套和防护眼镜； 4.安装车内三件套； 5.打开引擎盖； 6.安装维修防护垫。
检测蓄电池电压 | 1.使用万用表测量蓄电池电压 2.若电压为12V左右，则蓄电池电压正常； 3.电压低于9.6V，则蓄电池电压过低，需进行检修。 | 蓄电池 | 万用表
读取故障码 | 1.插上解码器插头 2.打开点火开关 3.操作解码器检测故障码 |  | 故障诊断仪
检查电池管理系统插头 | 1.关闭点火开关； 2.断开电池管理系统连接插头U22； 3.检查插头U22是否有裂痕和异常，针脚是否腐蚀、生锈。 | BMS电池管理系统插头U22
检测BMS与组合仪表间CAN-H通讯线是否导通 | 1.拔下组合仪表插头I08; 2.使用万用表测量BMS插头U22/N针脚与组合仪表插头I08/28针脚电阻； 3.若电阻接近为0，则正常，否则不正常。 | BMS插头U22、组合仪表插头I08 | 万用表
检测BMS与组合仪表间CAN-L通讯线是否导通 | 1.使用万用表测量BMS插头U22/P针脚与组合仪表插头I08/29针脚电阻； 2.若电阻接近为0，则正常，否则不正常。 | BMS插头U22、组合仪表插头I08 | 万用表
检测正极继电器

## PrechargeRelayOpen
诊断前准备 | 1.关闭点火开关； 2.摆放警示标志； 3.穿戴绝缘服，绝缘鞋，绝缘手套和防护眼镜； 4.安装车内三件套； 5.打开引擎盖； 6.安装维修防护垫。
检测蓄电池电压 | 1.使用万用表测量蓄电池电压 2.若电压为12V左右，则蓄电池电压正常； 3.电压低于9.6V，则蓄电池电压过低，需进行检修。 | 蓄电池 | 万用表
读取故障码 | 1.插上解码器插头 2.打开点火开关 3.操作解码器检测故障码 | BMS电池管理系统 | 故障诊断仪
检查电池管理系统插头 | 1.关闭点火开关； 2.断开电池管理系统连接插头U22； 3.检查插头U22是否有裂痕和异常，针脚是否腐蚀、生锈。 | BMS电池管理系统插头U22
检测BMS与组合仪表间CAN-H通讯线是否导通 | 1.拔下组合仪表插头I08; 2.使用万用表测量BMS插头U22/N针脚与组合仪表插头I08/28针脚电阻； 3.若电阻接近为0，则正常，否则不正常。 | BMS插头U22、组合仪表插头I08 | 万用表
检测BMS与组合仪表间CAN-L通讯线是否导通 | 1.使用万用表测量BMS插头U22/P针脚与组合仪表插头I08/29针脚电阻； 2.若电阻接近为0，则正常，否则不正常。 | BMS插头U22、组合仪表插头I08 | 万用表
检测预充继电器

## PrechargeResistanceOpen
诊断前准备 | 1.关闭点火开关； 2.摆放警示标志； 3.穿戴绝缘服，绝缘鞋，绝缘手套和防护眼镜； 4.安装车内三件套； 5.打开引擎盖； 6.安装维修防护垫。
检测蓄电池电压 | 1.使用万用表测量蓄电池电压 2.若电压为12V左右，则蓄电池电压正常； 3.电压低于9.6V，则蓄电池电压过低，需进行检修。 | 蓄电池 | 万用表
读取故障码 | 1.插上解码器插头 2.打开点火开关 3.操作解码器检测故障码 | BMS电池管理系统 | 故障诊断仪
检查电池管理系统插头 | 1.关闭点火开关； 2.断开电池管理系统连接插头U22； 3.检查插头U22是否有裂痕和异常，针脚是否腐蚀、生锈。 | BMS电池管理系统插头U22
检测BMS与组合仪表间CAN-H通讯线是否导通 | 1.拔下组合仪表插头I08; 2.使用万用表测量BMS插头U22/N针脚与组合仪表插头I08/28针脚电阻； 3.若电阻接近为0，则正常，否则不正常。 | BMS插头U22、组合仪表插头I08 | 万用表
检测BMS与组合仪表间CAN-L通讯线是否导通 | 1.使用万用表测量BMS插头U22/P针脚与组合仪表插头I08/29针脚电阻； 2.若电阻接近为0，则正常，否则不正常。 | BMS插头U22、组合仪表插头I08 | 万用表
检测预充电阻 | 1.取下动力电池总成； 2.拆开高压盒； 3.使用万用表测量预充电阻的电阻； 4.如果电阻为100欧左右，则预充电阻正常，动力电池总成故障；否则预充电阻故障，更换预充电阻。 | 预充电阻 | 万用表