## taskList
有效序号 | 操作名称 | 操作的步骤数 | 操作零件名称 | 零件规格 | 零件数量 | 问题 | 选项/ | 答案 | 说明文字 | 说明图片 | 说明视频 | 工具名称-工具规格 | 工具数量 | 操作描述 | 操作重点及要点(注意事项) | 配置图 | UI显示步骤数(程序专用)
1 | 打开启动开关 | 1 | [11 empty] | 摁下启动开关 |  | 1 | 1
2 | 万用表准备 | 2 | [9 empty] | 万用表 | 1 | 黑表笔插入COM插孔，将红表笔插入V/Ω插孔中。、按下万用表电源键打开万用表，万用表调至直流电压20V档位 |  | 2 | 2
3 | 测量电机控制器低压线束插头高压互锁IN针脚电路电压 | 3 | [9 empty] | 万用表 | 1 | 黑表笔接车身搭铁，红表笔接电机控制器低压线束插头1号端子,待数据稳定后读数 | 检测参考值5V | 3 | 3
4 | 测量电机控制器低压线束插头高压互锁OUT针脚电路电压 | 4 | [9 empty] | 万用表 | 1 | 红表笔接电机控制器低压线束插头4号端子,待数据稳定后读数 | 检测参考值5V | 4 | 4
5 | 测量电机控制器低压线束插头温度R1+针脚电路电压 | 5 | [9 empty] | 万用表 | 1 | 红表笔接电机控制器低压线束插头5号端子,待数据稳定后读数 | 检测参考值1.7V | 5 | 5
6 | 测量电机控制器低压线束插头温度R2-针脚电路电压 | 6 | [9 empty] | 万用表 | 1 | 红表笔接电机控制器低压线束插头6号端子,待数据稳定后读数 | 检测参考值0V | 6 | 6
7 | 测量电机控制器低压线束插头温度R2+针脚电路电压 | 7 | [9 empty] | 万用表 | 1 | 红表笔接电机控制器低压线束插头7号端子,待数据稳定后读数 | 检测参考值1.7V | 7 | 7
8 | 测量电机控制器低压线束插头温度R1-针脚电路电压 | 8 | [9 empty] | 万用表 | 1 | 红表笔接电机控制器低压线束插头13号端子,待数据稳定后读数 | 检测参考值0V | 8 | 8
9 | 测量电机控制器低压线束插头唤醒（Wake up）针脚电路电压 | 9 | [9 empty] | 万用表 | 1 | 红表笔接电机控制器低压线束插头14号端子,待数据稳定后读数 | 检测参考值12V | 9 | 9
10 | 测量电机控制器低压线束插头旋转信号（COS-）针脚电路电压 | 10 | [9 empty] | 万用表 | 1 | 红表笔接电机控制器低压线束插头16号端子,待数据稳定后读数 | 检测参考值2.2V | 10 | 10
11 | 测量电机控制器低压线束插头旋转信号（SIN-）针脚电路电压 | 11 | [9 empty] | 万用表 | 1 | 红表笔接电机控制器低压线束插头17号端子,待数据稳定后读数 | 检测参考值2.2V | 11 | 11
12 | 测量电机控制器低压线束插头CAN-H针脚电路电压 | 12 | [9 empty] | 万用表 | 1 | 红表笔接电机控制器低压线束插头20号端子,待数据稳定后读数 | 检测参考值2.5V | 12 | 12
13 | 测量电机控制器低压线束插头CAN-L针脚电路电压 | 13 | [9 empty] | 万用表 | 1 | 红表笔接电机控制器低压线束插头21号端子,待数据稳定后读数 | 检测参考值2.5V | 13 | 13
14 | 测量电机控制器低压线束插头旋转信号（COS+）针脚电路电压 | 14 | [9 empty] | 万用表 | 1 | 红表笔接电机控制器低压线束插头23号端子,待数据稳定后读数 | 检测参考值2.2V | 14 | 14
15 | 测量电机控制器低压线束插头旋转信号（SIN+）针脚电路电压 | 15 | [9 empty] | 万用表 | 1 | 红表笔接电机控制器低压线束插头24号端子,待数据稳定后读数 | 检测参考值2.2V | 15 | 15
16 | 测量电机控制器低压线束插头IG2继电器针脚电路电压 | 16 | [9 empty] | 万用表 | 1 | 红表笔接电机控制器低压线束插头25号端子,待数据稳定后读数 | 检测参考值12V | 16 | 16
17 | 测量电机控制器低压线束插头常电针脚电路电压 | 17 | [9 empty] | 万用表 | 1 | 红表笔接电机控制器低压线束插头26号端子,待数据稳定后读数 | 检测参考值12V | 17 | 17