## taskList
有效序号 | 操作名称 | 操作的步骤数 | 操作零件名称 | 零件规格 | 零件数量 | 问题 | 选项/ | 答案 | 说明文字 | 说明图片 | 说明视频 | 工具名称-工具规格 | 工具数量 | 操作描述 | 操作重点及要点(注意事项) | 配置图 | UI显示步骤数(程序专用)
1 | 诊断仪读取电机工作温度 | 1 | [9 empty] | 诊断仪 | 1 | 连接故障诊断仪、打开点火开关，选择吉利帝豪品牌，在车型菜单里面选择吉利EV300车型，选择电机控制器，选择读取数据流，选择电机温度、退出并关闭故障诊断仪，关闭点火开关 | 进行电机工作温度测量前需运行车辆，使电机在负载状态下运转10min、 | 1 | 1
2 | 举升车辆 | 2 | [11 empty] | 检查举升支臂，将举升臂支点支承在车辆规定的位置、预举升确认车辆支撑位置是否正确、前后轻轻按压车辆，检查车辆支撑是否牢固、举升车辆至合适高度按下，操作下降按钮，举升臂会锁止到某一位置 | 举升机支臂要求橡胶垫块完整弹性良好无油污；举升机支臂的中心点放在车辆支撑位置；举升机的4个支臂与车辆位置高度应一致。、如支撑位置有所偏离，需要重新支撑车辆。、按压力度不要过大； 按住车辆机盖或后备箱盖上方，向下按压车辆； 如果在按压时车辆有滑动现象，需要重新支撑车辆。、车辆未落锁时，车下严谨站人；注意观察两侧的举升臂是否都能够正常锁止；落锁完成后再次确认车辆支撑牢靠稳定。 | 2 | 2
3 | 测量驱动电机外部的工作温度 | 3 | [9 empty] | 红外线测温仪 | 1 | 测量驱动电机后端盖温度、测量驱动电机壳体前部盖温度、测量驱动电机壳体下部温度、测量驱动电机壳体后部温度 | 红外线测温计不可对着人的眼睛；测量时应注意测温计与被测物体之间的距离、红外线测温计不可对着人的眼睛；测量时应注意测温计与被测物体之间的距离、红外线测温计不可对着人的眼睛；测量时应注意测温计与被测物体之间的距离、红外线测温计不可对着人的眼睛；测量时应注意测温计与被测物体之间的距离 | 3 | 3