## taskList
有效序号 | 操作名称 | 操作的步骤数 | 操作零件名称 | 零件规格 | 零件数量 | 问题 | 选项/ | 答案 | 说明文字 | 说明图片 | 说明视频 | 工具名称-工具规格 | 工具数量 | 操作描述 | 操作重点及要点(注意事项) | 配置图 | UI显示步骤数(程序专用)
1 | 关闭启动开关 | 1 | [11 empty] | 打开启动开关 |  | 1 | 1
2 | 断开蓄电池负极 | 2 | [9 empty] | 棘轮扳手-6.3系列、加长杆-6.3系列75mm、六角套筒-6.3系列10mm、绝缘胶布 | 1、1、1 | 用棘轮扳手拧松蓄电池负极端的固定螺母。、脱开蓄电池负极线束，用胶布包裹住负极线束桩头 | 螺栓拧松即可 | 2 | 2
3 | 直流母线断电 | 3 | [9 empty] | 万用表 | 1 | 拔下高压直流母线插头、使用万用表直流母线高压验电、使用绝缘胶布包裹直流母线插头 | 拆下直流母线插头后，需等待5分钟再对直流母线进行高压验电、万用表使用前应进行相应的自检以保证测量准确性测量时应遵守单手操作原则 | 3 | 3
4 | 举升车辆 | 4 | [11 empty] | 检查举升支臂，将举升臂支点支承在车辆规定的位置、预举升确认车辆支撑位置是否正确、前后轻轻按压车辆，检查车辆支撑是否牢固、举升车辆至合适高度按下，操作下降按钮，举升臂会锁止到某一位置 | 举升机支臂要求橡胶垫块完整弹性良好无油污；举升机支臂的中心点放在车辆支撑位置；举升机的4个支臂与车辆位置高度应一致。、如支撑位置有所偏离，需要重新支撑车辆。、按压力度不要过大； 按住车辆机盖或后备箱盖上方，向下按压车辆； 如果在按压时车辆有滑动现象，需要重新支撑车辆。、车辆未落锁时，车下严谨站人；注意观察两侧的举升臂是否都能够正常锁止；落锁完成后再次确认车辆支撑牢靠稳定。 | 4 | 4
5 | 拆卸动力电池高压线束插头 | 5 | [11 empty] | 将动力电池充电线束插头红色卡销向后推出、在将黑色锁紧卡向上完全拉起、将线束插头脱离插座两个固定点，取下线束插头、将动力电池直流母线线束插头红色卡销向后推出、在将黑色锁紧卡向上完全拉起、将线束插头脱离插座两个固定点，取下线束插头 | 拆卸动力电池线束时必须携带防电橡胶手套绝缘鞋、拆卸动力电池线束时必须携带防电橡胶手套绝缘鞋、拆卸动力电池线束时必须携带防电橡胶手套绝缘鞋、拆卸动力电池线束时必须携带防电橡胶手套绝缘鞋 | 5 | 5
6 | 绝缘检测仪准备 | 6 | 绝缘检测仪 |  | 1 | [6 empty] | 绝缘检测仪 | 1 | 拿取绝缘检测仪，将红表笔插入绝缘检测插孔，黑表笔插入com端插孔，将档位调至500V档位 | 使用前应检查绝缘检测仪 | 6 | 6
7 | 测量动力电池壳体与直流母线插座绝缘电阻 | 7 | [9 empty] | 绝缘检测仪 | 1 | 黑表笔接动力电池外壳体，红表笔接动力电池总成直流母线插座总正针脚，摁下test测试按钮，待数字稳定后读数。、红表笔接动力电池总成直流母线插座总负针脚，摁下test测试按钮，待数字稳定后读数。 | 1.测量过程中，需穿戴好绝缘防护用品 2.测量时注意不要触碰到除被测端口的其他部件（若不好测量，可借助充电测试工装进行测量） | 7 | 7
8 | 测量动力电池壳体与快充插座绝缘电阻 | 8 | [9 empty] | 绝缘检测仪 | 1 | 红表笔接动力电池总成快充插座正极针脚，摁下test测试按钮，待数字稳定后读数。、红表笔接动力电池总成快充插座负极针脚，摁下test测试按钮，待数字稳定后读数。 | 1.测量过程中，需穿戴好绝缘防护用品 2.测量时注意不要触碰到除被测端口的其他部件（若不好测量，可借助充电测试工装进行测量） | 8 | 8
9 | 测量动力电池壳体与直流母线插头绝缘电阻 | 9 | [9 empty] | 绝缘检测仪 | 1 | 黑表笔接车身搭铁，红表笔接动力电池总成直流母线电缆总正针脚，摁下test测试按钮，待数字稳定后读数。、红表笔接动力电池总成直流母线电缆总负针脚，摁下test测试按钮，待数字稳定后读数。 | 1.测量过程中，需穿戴好绝缘防护用品 2.测量时注意不要触碰到除被测端口的其他部件（若不好测量，可借助充电测试工装进行测量） | 9 | 9
10 | 测量动力电池壳体与快充插头绝缘电阻 | 10 | [9 empty] | 绝缘检测仪 | 1 | 红表笔接动力电池总成快充电缆正极针脚，摁下test测试按钮，待数字稳定后读数。、红表笔接动力电池总成快充电缆负极针脚，摁下test测试按钮，待数字稳定后读数。 | 1.测量过程中，需穿戴好绝缘防护用品 2.测量时注意不要触碰到除被测端口的其他部件（若不好测量，可借助充电测试工装进行测量） | 10 | 10