## taskList
有效序号 | 操作名称 | 操作的步骤数 | 操作零件名称 | 零件规格 | 零件数量 | 问题 | 选项/ | 答案 | 说明文字 | 说明图片 | 说明视频 | 工具名称-工具规格 | 工具数量 | 操作描述 | 操作重点及要点(注意事项) | 配置图 | UI显示步骤数(程序专用)
1 | 绝缘手套检查 | 1 | [11 empty] | 检查绝缘手套表面无油污无水渍无破损、将手套内充满气体后封住开口；折叠开口，使手套密封；按压手套，检查气密性是否良好；以同样的方法检测第二只。 |  | 1 | 1
2 | 护目镜检查 | 2 | [11 empty] | 检查护目镜镜片清晰无油污，护目镜镜腿伸展灵活，活动自如且具有侧面防护功能。 |  | 2 | 2
3 | 安全帽检查 | 3 | [11 empty] | 检查安全帽外观无裂纹，生产日期应在两年保质期内，隔空层应不小于2cm，颚带和后卡箍调节正常。 |  | 3 | 3
4 | 检查绝缘工具 | 4 | [11 empty] | 检查绝缘工具车中所需工具是否齐全，有无缺件、少件情况，检查所需仪器设备是否齐全，打开相关仪器设备包装，检查仪器设备内部有无缺件、少件情况。 |  | 4 | 4
5 | 车辆内部防护 | 5 | [11 empty] | 打开车门，分别将脚垫方向盘套座椅套及制动手柄套铺设到驾驶位上。 | 四件套铺全且不出现撕裂等现象 | 5 | 5
6 | 车辆外部防护 | 6 | [11 empty] | 打开并支撑机舱盖，将翼子板布分别铺设在两侧翼子板及前保险杠的进气格栅上。 | 两侧翼子板布应完全遮挡翼子板漆面，不得有裸露漆面的部位； 前保险杠翼子板应完全遮盖前保险杠进气格栅及两侧大灯。安装翼子板布格栅布位置正确且不自行脱落 | 6 | 6
7 | 万用表检查 | 7 | [11 empty] | 检查万用表外观干燥整洁，表笔线无破损无油污，打开万用表电量显示正常，屏幕清晰、将万用表表笔安装在万用表上，选择欧姆档后短接表笔，阻值应在0.1Ω以下、将万用表调至电压档位，测量标准蓄电池电压，显示结果应为12V左右，关闭万用表 |  | 7 | 7
8 | 诊断仪检查 | 8 | [11 empty] | 检查诊断仪套装部件齐全，诊断连接线无破损无油污，连接件端子无倒针退针、检查诊断盒外观干燥整洁，诊断仪开机后，屏幕显示正常，电量充足 |  | 8 | 8
9 | 举升车辆 | 9 | [11 empty] | 检查举升支臂，将举升臂支点支承在车辆规定的位置、预举升确认车辆支撑位置是否正确、前后轻轻按压车辆，检查车辆支撑是否牢固、举升车辆至合适高度按下，操作下降按钮，举升臂会锁止到某一位置 | 举升机支臂要求橡胶垫块完整弹性良好无油污；举升机支臂的中心点放在车辆支撑位置；举升机的4个支臂与车辆位置高度应一致。、如支撑位置有所偏离，需要重新支撑车辆。、按压力度不要过大； 按住车辆机盖或后备箱盖上方，向下按压车辆； 如果在按压时车辆有滑动现象，需要重新支撑车辆。、车辆未落锁时，车下严谨站人；注意观察两侧的举升臂是否都能够正常锁止；落锁完成后再次确认车辆支撑牢靠稳定。 | 9 | 9
10 | 检测旋变传感器（sin+）信号电压 | 10 | [9 empty] | 万用表 |  | 打开万用表，将万用表调至直流20V档位 黑表笔接触车身搭铁，红表笔接触EP13/10（黄）色针脚，待数据稳定后读取数据 |  | 10 | 10
11 | 检测旋变传感器（sin-）信号电压 | 11 | [9 empty] | 万用表 |  | 红表笔接触EP13/9（白）色针脚，待数据稳定后读取数据 |  | 11 | 11
12 | 检测旋变传感器（cos+）信号电压 | 12 | [9 empty] | 万用表 |  | 红表笔接触EP13/8（蓝）色针脚，待数据稳定后读取数据 |  | 12 | 12
13 | 检测旋变传感器（cos-）信号电压 | 13 | [9 empty] | 万用表 |  | 红表笔接触EP13/7（粉）色针脚，待数据稳定后读取数据 |  | 13 | 13
14 | 示波器准备 | 14 | [11 empty] | 按下示波器开关，打开示波器，连接示波器探头 |  | 14 | 14
15 | 检测旋变传感器（sin+）信号波形 | 15 | [9 empty] | 示波器 |  | 黑表笔接触车身搭铁，红表笔接触EP13/10（黄）色针脚，待数据稳定后读取波形 |  | 15 | 15
16 | 检测旋变传感器（sin-）信号波形 | 16 | [9 empty] | 示波器 |  | 红表笔接触EP13/9（白）色针脚，待数据稳定后读取波形 |  | 16 | 16
17 | 检测旋变传感器（cos+）信号波形 | 17 | [9 empty] | 示波器 |  | 红表笔接触EP13/8（蓝）色针脚，待数据稳定后读取波形 |  | 17 | 17
18 | 检测旋变传感器（cos-）信号波形 | 18 | [9 empty] | 示波器 |  | 红表笔接触EP13/7（粉）色针脚，待数据稳定后读取波形 |  | 18 | 18
19 | 降下车辆 | 19 | [11 empty] | 解锁举升机，将车辆放至如图位置即可 | 车辆放下时注意周围环境 | 19 | 19
20 | 举升车辆 | 20 | [11 empty] | 举升车辆至合适高度按下，操作下降按钮，举升臂会锁止到某一位置 |  | 20 | 20
21 | 测量旋变传感器正弦电阻值 | 21 | [11 empty] | 拔下电机EP13插头 将万用表调至20欧姆档，红、黑表笔分别接触插座9、10号针脚，测得电阻值 |  | 21 | 21
22 | 测量旋变传感器余弦电阻值 | 22 | [11 empty] | 红、黑表笔分别接触插座7、8号针脚，测得电阻值安装电机EP13插头 |  | 22 | 22
23 | 降下车辆 | 23 | [11 empty] | 解锁举升机，将车辆放下 | 车辆放下时注意周围环境 | 23 | 23
24 | 拆卸电瓶负极桩头 | 24 | [9 empty] | 棘轮扳手-6.3系列、加长杆-6.3系列75mm、六角套筒-6.3系列10mm、绝缘胶布 | 1、1、1 | 拧松电瓶负极螺栓，拆下电瓶负极电缆 将负极电缆用绝缘胶布包裹好 |  | 24 | 24
25 | 拆卸加速踏板 | 25 | [9 empty] | 棘轮扳手-6.3系列、加长杆-6.3系列75mm、六角套筒-6.3系列10mm | 1、1、1 | 拆卸加速踏板插头、拆卸加速踏板固定螺栓，取下加速踏板总成 |  | 25 | 25
26 | 安装加速加速踏板总成 | 26 | [9 empty] | 棘轮扳手-6.3系列、加长杆-6.3系列75mm、六角套筒-6.3系列10mm | 1、1、1 | 安装加速踏板总成，预装加速踏板固定螺栓、拧紧加速踏板固定螺栓，安装拆卸加速踏板插头 | 安装插头注意检查插头是否安装牢固 | 26 | 26
27 | 安装蓄电池负极电缆 | 27 | [9 empty] | 棘轮扳手-6.3系列、加长杆-6.3系列75mm、六角套筒-6.3系列10mm、绝缘胶布 | 1、1、1 | 安装电瓶负极电缆,紧固电瓶负极电缆固定螺栓 |  | 27 | 27
28 | 车辆复检 | 28 | [11 empty] | 连接诊断仪，打开点火开关、选择相应车型读取故障码，显示无故障码、退出系统，关闭点火开关 |  | 28 | 28