## taskList
有效序号 | 操作名称 | 操作的步骤数 | 操作零件名称 | 零件规格 | 零件数量 | 问题 | 选项/ | 答案 | 说明文字 | 说明图片 | 说明视频 | 工具名称-工具规格 | 工具数量 | 操作描述 | 操作重点及要点(注意事项) | 配置图 | UI显示步骤数(程序专用)
1 | 关闭启动开关 | 1 | [11 empty] | 进入车内关闭启动开关 |  | 1 | 1
2 | 断开蓄电池负极 | 2 | [9 empty] | 棘轮扳手-6.3系列、加长杆-6.3系列75mm、六角套筒-6.3系列10mm、绝缘胶布 | 1、1、1 | 用棘轮扳手拧松蓄电池负极端的固定螺母。、脱开蓄电池负极线束，用胶布包裹住负极线束桩头 | 螺栓拧松即可 | 2 | 2
3 | 直流母线断电 | 3 | [9 empty] | 万用表 | 1 | 拔下高压直流母线插头、使用万用表直流母线高压验电、使用绝缘胶布包裹直流母线插头 | 拆下直流母线插头后，需等待5分钟再对直流母线进行高压验电、万用表使用前应进行相应的自检以保证测量准确性测量时应遵守单手操作原则 | 3 | 3
4 | 拆卸电机控制器上盖 | 4 | 电机控制器上盖固定螺栓 |  | 8 | [6 empty] | 棘轮扳手-10系列、加长杆-系列75mm、T系列旋具-10系列T30 | 1、1、1 | 先由对角由外向里预松电机控制器上盖螺栓,再由按照之前顺序拆卸螺栓、按竖直方向拿起电机控制器上盖 | 拆卸时按对角由外向里、拆卸时注意不要用力左右摇拽，否则极易损坏电机控制器上盖的开盖开关 | 4 | 4
5 | 拆卸电机控制器直流线束T+T-接头 | 5 | 电机控制器直流线束T+T-固定螺栓 |  | 2+2 | [6 empty] | 棘轮扳手-10系列、加长杆-系列75mm、六角套筒-10系列10mm、T系列旋具-10系列T30、绝缘胶布 | 1、1、1、1 | 拆卸电机控制器T+T-高压线2颗连接固定螺栓、拆卸电机控制器T+T-高压线塑料外壳2颗固定螺栓，脱开该高压线束、用绝缘胶布包裹住线束金属部分 |  | 5 | 5
6 | 断开车载充电机低压线束插头 | 6 | [11 empty] | 按箭头方向推动插头锁扣，取下车载充电机低压线束插头 |  | 6 | 6
7 | 断开PTC加热器高压线束 | 7 | [11 empty] | 摁下插头卡扣断开PTC高压线束PTC加热器端插头 |  | 7 | 7
8 | 断开电动压缩机高压线束 | 8 | [11 empty] | 摁下插头卡扣断开电动压缩机线束电动压缩机端插头 |  | 8 | 8
9 | 断开车载充电机交流充电线束车载充电机端插头 | 9 | [11 empty] | 将红色塑料锁片往后拖动，摁下塑料卡扣断开交流充电线束车载充电机端插头 | 一定要先将塑料锁片解锁，否则塑料卡扣无法摁下 | 9 | 9
10 | 断开车载充电机搭铁线 | 10 | [9 empty] | 棘轮扳手-10系列、六角套筒-10系列10mm | 1、1 | 拆卸车载充电机搭铁线固定螺栓，断开车载充电机搭铁线 |  | 10 | 10
11 | 拆卸车载充电机固定螺栓 | 11 | [9 empty] | 棘轮扳手-10系列、加长杆-系列75mm、六角套筒-10系列10mm | 1、1、1 | 拆卸车载充电机4颗固定螺栓 |  | 11 | 11
12 | 拆卸车载充电机冷却液水管 | 12 | [9 empty] | 鲤鱼钳、平口螺丝刀 | 1、1 | 拆卸车载充电机出水管卡箍（电机端），脱开水管，用橡胶塞堵住水管及水管接头、拆卸车载充电机进水管接头（电机控制器侧），脱开车载充电机进水管，取出车载充电机及水管，用橡胶塞堵住水管及水管接头 | 水管脱开前请在车辆底部放置容器，接住防冻液，以免污染地面。、水管脱开前请在车辆底部放置容器，接住防冻液，以免污染地面。 | 12 | 12
13 | 拆卸车载充电机总成 | 13 | [11 empty] | 将车载充电机总成取下 | 取下车载充电机时注意理顺管路和线路 | 13 | 13
14 | 检查车载充电机 | 14 | [11 empty] | 检查车载充电机外观有无破损,各个插头外观及针脚是否有损坏 |  | 14 | 14
15 | 车载充电机安装 | 15 | [11 empty] | 将车载充电机摆放在车载充电机安装支架上 | 注意需将线束管路理顺，特别是冷却液水管穿过支架的位置 | 15 | 15
16 | 安装车载充电机冷却液水管 | 16 | [9 empty] | 鲤鱼钳 | 1 | 安装车载充电机进水管接头（电机控制器侧）、安装车载充电机出水管卡箍（电机端） | 注意将卡扣安装到位、环箍装配位置应该与管路标示线对齐 | 16 | 16
17 | 安装车载充电机固定螺栓 | 17 | [9 empty] | 棘轮扳手-10系列、加长杆-系列75mm、六角套筒-10系列10mm | 1、1、1 | 预装车载充电机4颗固定螺栓，再用工具拧紧螺栓 |  | 17 | 17
18 | 安装车载充电机搭铁线 | 18 | [9 empty] | 棘轮扳手-10系列、六角套筒-10系列10mm | 1、1 | 预装车载充电机搭铁线固定螺栓，再用工具拧紧螺栓 |  | 18 | 18
19 | 安装PTC加热器高压线束 | 19 | [11 empty] | 安装PTC加热器高压线束插头 | 插接时注意一插、二响、三确认 | 19 | 19
20 | 安装电动压缩机高压线束 | 20 | [11 empty] | 安装电动压缩机线束电动压缩机端插头 | 插接时注意一插、二响、三确认 | 20 | 20
21 | 安装车载充电机交流充电线束车载充电机端插头 | 21 | [11 empty] | 安装交流充电线束车载充电机端插头，将红色塑料锁片往里推 | 插接时注意一插、二响、三确认 | 21 | 21
22 | 安装车载充电机低压线束插头 | 22 | [11 empty] | 按箭头方向推动插头锁扣，安装车载充电机低压线束插头 | 插接时注意一插、二响、三确认，注意锁扣安装到位 | 22 | 22
23 | 安装电机控制器直流线束T+T-接头 | 23 | 电机控制器直流线束T+T-固定螺栓 |  | 2+2 | [6 empty] | 棘轮扳手-10系列、加长杆-系列75mm、六角套筒-10系列10mm、T系列旋具-10系列T30、绝缘胶布 | 1、1、1、1 | 取下绝缘胶布、预紧并紧固电机控制器T+T-高压线2颗连接固定螺栓、预紧并紧固外壳固定螺栓 |  | 23 | 23
24 | 安装电机控制器上盖 | 24 | 电机控制器上盖固定螺栓 |  | 8 | [6 empty] | 棘轮扳手-10系列、加长杆-系列75mm、T系列旋具-10系列T30 | 1、1、1 | 按竖直方向安放电机控制器上盖、预装并紧固固定螺栓 | 安装时注意不要损坏电机控制器上盖的开盖开关、紧固时按对角由里向外 | 24 | 24
25 | 冷却液加注 | 25 | [11 empty] | 拧开冷却液储液罐盖、加入吉利指定的冷却液，直至膨胀罐内冷却液容量达到80%左右，且液位不再下降，膨胀罐保持开口状态、拔出电机控制器出水管，待电机控制器出水口有成股水流出，装上电机控制器出水管、补充冷却液，盖上冷却液储液罐盖 | 符合SH0521要求的乙二醇型驱动电机冷却液（防冻液），冰点≤-40℃、注意将卡扣安装到位、注意清洁洒落的冷却液 | 25 | 25
26 | 安装直流母线插头 | 26 | [11 empty] | 将助力手柄由水平位置变到垂直位置，安装插头，当助力手柄由垂直变到水平位置插头与插座紧贴时安装到位 |  | 26 | 26
27 | 安装蓄电池负极电缆 | 27 | [9 empty] | 棘轮扳手-6.3系列、加长杆-6.3系列75mm、六角套筒-6.3系列10mm、绝缘胶布 | 1、1、1 | 拧紧蓄电池负极电缆固定螺母 |  | 27 | 27
28 | 诊断仪读取故障码 | 28 | [11 empty] | 连接诊断仪，打开点火开关、选择相应车型读取故障码，显示无故障码、退出系统，关闭点火开关 |  | 28 | 28
29 | 检测充电过程是否正常 | 29 | [11 empty] | 打开交流充电插座的舱盖与保护盖，将慢充充电插头与车辆上的慢充充电插座进行连接、观察组合仪表点亮充电连接指示灯、以及充电电流是否显示，如显示正常则充电正常车载充电机工作正常 | 安装交流充电枪时注意高压保护，最好佩戴绝缘手套 | 29 | 29