## taskList
有效序号 | 操作名称 | 操作的步骤数 | 操作零件名称 | 零件规格 | 零件数量 | 问题 | 选项/ | 答案 | 说明文字 | 说明图片 | 说明视频 | 工具名称-工具规格 | 工具数量 | 操作描述 | 操作重点及要点(注意事项) | 配置图 | UI显示步骤数(程序专用)
1 | 关闭启动开关 | 1 | [11 empty] | 进入车内关闭启动开关 |  | 1 | 1
2 | 断开蓄电池负极 | 2 | [9 empty] | 棘轮扳手-6.3系列、加长杆-6.3系列75mm、六角套筒-6.3系列10mm、绝缘胶布 | 1、1、1 | 用棘轮扳手拧松蓄电池负极端的固定螺母。、脱开蓄电池负极线束，用胶布包裹住负极线束桩头 | 螺栓拧松即可 | 2 | 2
3 | 直流母线断电 | 3 | [9 empty] | 万用表 | 1 | 拔下高压直流母线插头、使用万用表直流母线高压验电、使用绝缘胶布包裹直流母线插头 | 拆下直流母线插头后，需等待5分钟再对直流母线进行高压验电、万用表使用前应进行相应的自检以保证测量准确性测量时应遵守单手操作原则 | 3 | 3
4 | 拆卸电机控制器上盖 | 4 | 电机控制器上盖固定螺栓 |  | 8 | [6 empty] | 棘轮扳手-10系列、加长杆-系列75mm、T系列旋具-10系列T30 | 1、1、1 | 先由对角由外向里预松电机控制器上盖螺栓,再由按照之前顺序拆卸螺栓、按竖直方向拿起电机控制器上盖 | 拆卸时按对角由外向里、拆卸时注意不要用力左右摇拽，否则极易损坏电机控制器上盖的开盖开关 | 4 | 4
5 | 拆卸电机控制器直流线束T+T-接头 | 5 | 电机控制器直流线束T+T-固定螺栓 |  | 2+2 | [6 empty] | 棘轮扳手-10系列、加长杆-系列75mm、六角套筒-10系列10mm、T系列旋具-10系列T30、绝缘胶布 | 1、1、1、1 | 拆卸电机控制器T+T-高压线2颗连接固定螺栓、拆卸电机控制器T+T-高压线塑料外壳2颗固定螺栓，脱开该高压线束、用绝缘胶布包裹住线束金属部分 |  | 5 | 5
6 | 拆卸电机控制器交流线束接头 | 6 | 电机控制器交流线束固定螺栓 |  | 3+3 | [6 empty] | 棘轮扳手-10系列、加长杆-系列75mm、六角套筒-10系列10mm、T系列旋具-10系列T30、绝缘胶布 | 1、1、1、1 | 拆卸电机控制器U,V,W高压线3颗连接固定螺栓、拆卸电机控制器U,V,W高压线塑料外壳固定螺栓,用绝缘胶布包裹住线束金属部分 |  | 6 | 6
7 | 断开电机控制器低压线束插头 | 7 | [11 empty] | 按箭头方向抽拉插头辅助把手，脱开电机控制器低压线束插头、脱开电机控制器低压线束卡子 |  | 7 | 7
8 | 断开电机控制器搭铁及DC/DC输出线束 | 8 | 电机控制器搭铁及DC/DC输出线束固定螺栓 |  | 2 | [6 empty] | 棘轮扳手-10系列、加长杆-系列75mm、六角套筒-10系列10mm | 1、1、1 | 打开线束接头防护盖、拆卸电机控制器打铁线固定螺栓，脱开线束、拆卸电机控制器DC/DC输出线束固定螺栓，脱开线束 |  | 8 | 8
9 | 拆卸电机控制器总成固定螺栓 | 9 | 电机控制器总成固定螺栓 |  | 4 | [6 empty] | 棘轮扳手-10系列、加长杆-系列75mm、六角套筒-10系列10mm | 1、1、1 | 拆卸电机控制器4个固定螺栓 |  | 9 | 9
10 | 拆卸电机控制器总成 | 10 | 电机控制器总成 |  | 1 | [6 empty] | 胶堵 | 2 | 脱开电机控制器进水管2、脱开电机控制器出水管1、安装水管堵头取下电机控制器总成 | 水管脱开前请在车辆底部放置容器，接住防冻液，以免污染地面。、水管脱开前请在车辆底部放置容器，接住防冻液，以免污染地面。、取下电机控制器时注意不要蹭到其他部件 | 10 | 10
11 | 放置电机控制器总成 | 11 | 电机控制器总成 |  | 1 | [6 empty] | 棘轮扳手-10系列、加长杆-系列75mm、六角套筒-10系列10mm | 1、1、1 | 放置电机控制器总成取下两根水管的堵塞。、连接电机控制器进水管2。、连接电机控制器进水管1。 |  | 11 | 11
12 | 安装电机控制器搭铁及DC/DC输出线束 | 12 | 电机控制器搭铁及DC/DC输出线束固定螺栓 |  | 2 | [6 empty] | 棘轮扳手-10系列、加长杆-系列75mm、六角套筒-10系列10mm | 1、1、1 | 安装电机控制器DC/DC输出线束安装电机控制器打铁线、紧固两根线束固定螺栓、安装线束接头防护盖 |  | 12 | 12
13 | 安装电机控制器低压线束插头 | 13 | [11 empty] | 安装电机控制器低压线束卡子、安装电机控制器低压线束插头 |  | 13 | 13
14 | 安装电机控制器总成固定螺栓 | 14 | 电机控制器总成固定螺栓 |  | 4 | [6 empty] | 棘轮扳手-10系列、加长杆-系列75mm、六角套筒-10系列10mm | 1、1、1 | 预紧电机控制器4个固定螺栓、紧固电机控制器4个固定螺栓 |  | 14 | 14
15 | 安装电机控制器直流线束T+T-接头 | 15 | 电机控制器直流线束T+T-固定螺栓 |  | 2+2 | [6 empty] | 棘轮扳手-10系列、加长杆-系列75mm、六角套筒-10系列10mm、T系列旋具-10系列T30、绝缘胶布 | 1、1、1、1 | 取下绝缘胶布、预紧并紧固电机控制器T+T-高压线2颗连接固定螺栓、预紧并紧固外壳固定螺栓 |  | 15 | 15
16 | 安装电机控制器交流线束接头 | 16 | 电机控制器交流线束固定螺栓 |  | 3+3 | [6 empty] | 棘轮扳手-10系列、加长杆-系列75mm、六角套筒-10系列10mm、T系列旋具-10系列T30、绝缘胶布 | 1、1、1、1 | 取下绝缘胶布、预紧并紧固高压线3颗连接固定螺栓、预紧并紧固外壳固定螺栓 |  | 16 | 16
17 | 安装电机控制器上盖 | 17 | 电机控制器上盖固定螺栓 |  | 8 | [6 empty] | 棘轮扳手-10系列、加长杆-系列75mm、T系列旋具-10系列T30 | 1、1、1 | 按竖直方向安放电机控制器上盖、预装并紧固固定螺栓 | 安装时注意不要损坏电机控制器上盖的开盖开关、紧固时按对角由里向外 | 17 | 17
18 | 冷却液加注 | 18 | [11 empty] | 拧开冷却液储液罐盖、加入吉利指定的冷却液，直至膨胀罐内冷却液容量达到80%左右，且液位不再下降，膨胀罐保持开口状态、拔出电机控制器出水管，待电机控制器出水口有成股水流出，装上电机控制器出水管、盖上冷却液储液罐盖 |  | 18 | 18
19 | 安装直流母线插头 | 19 | [11 empty] | 取下绝缘胶布、将助力手柄由水平位置变到垂直位置，安装插头，当助力手柄由垂直变到水平位置插头与插座紧贴时安装到位 |  | 19 | 19
20 | 安装蓄电池负极电缆 | 20 | [9 empty] | 棘轮扳手-6.3系列、加长杆-6.3系列75mm、六角套筒-6.3系列10mm | 1、1、1 | 取下胶布、拧紧蓄电池负极电缆固定螺栓 |  | 20 | 20