## WireDetection
编号 | 操作步骤 | 操作内容 | 注意事项 | 工具信息
1 | 连接万用表 | 连接红黑表笔，摁下开关打开万用表 |  |  | 导线检测仿真
2 | 万用表自检 | 将万用表调至20欧姆档位，短接红、黑表笔，显示结果不得大于0.1欧姆（0.05Ω） | 如数值自检数值过大，则会影响后面的测量结果，一些具有校正功能的万用表可进行手动校零 | 万用表
3 | 测量机舱线束电机EP13\3号针脚与电机控制器EP11\5号针脚导通性 | 1.红表笔接电机EP13\3号针脚 2.黑表笔接电机控制器EP11\5号针脚，待数据稳定后读取数据（0.05Ω） | 如万用表显示无穷大该线路存在故障 | 万用表